## 周边环境
监督性监测周边环境数据
监测年 | 监测月 | 监测日 | 监测时 | 省 | 市 | 县 | 企业名称 | 企业类别 | 行业类别 | 名录类别 | 报送日期 | 监测点名称 | 排放标准类型 | 排放标准名称 | 标准条目 | 监测项目 | 项目监测日期 | 环境空气湿度 | 环境空气气温 | 环境空气气压 | 环境空气风速 | 环境空气风向 | 地表水流量 | 地表水感官描述 | 地表水有无漂浮物 | 地表水有无油 | 地下水井深 | 地下水水位 | 土壤采样深度 | 土壤pH值 | 土壤颜色 | 土壤水分 | 土壤利用情况 | 环境监测结果/周边环境噪声监测结果(昼间) | 周边环境噪声监测结果(夜间) | 周边环境噪声声源 | 周边环境噪声风速 | 取值单位 | 排放上限 | 排放下限 | 是否超标 | 超标倍数
2021 | 01 | 21 | 00 | 江苏省 | 南通市 | 如东县 | 江苏刚正薄板科技有限公司西厂区 | 工业企业 | 3360¦金属表面处理及热处理加工 | 土壤环境 | 2021-08-17 | 厂区外一点 | 国家标准 | 土壤环境质量建设用地土壤污染风险管控标准标准(试行)(GB36600-2018) | 表1 建设用地土壤污染风险筛选值与管制值（基本项目）,第二类用地-筛选值 | 镍 | 2021-01-21 | [16 empty] | 20 |  |  |  | mg/KG | 900 |  | 否
2021 | 01 | 21 | 00 | 江苏省 | 南通市 | 如东县 | 江苏刚正薄板科技有限公司西厂区 | 工业企业 | 3360¦金属表面处理及热处理加工 | 土壤环境 | 2021-08-17 | 厂区外一点 | 国家标准 | 土壤环境质量建设用地土壤污染风险管控标准标准(试行)(GB36600-2018) | 表1 建设用地土壤污染风险筛选值与管制值（基本项目）,第二类用地-筛选值 | 铜 | 2021-01-21 | [16 empty] | 14 |  |  |  | mg/KG | 18000 |  | 否
2021 | 01 | 21 | 00 | 江苏省 | 南通市 | 如东县 | 江苏刚正薄板科技有限公司西厂区 | 工业企业 | 3360¦金属表面处理及热处理加工 | 土壤环境 | 2021-08-17 | 厂区外一点 | 国家标准 | 土壤环境质量建设用地土壤污染风险管控标准标准(试行)(GB36600-2018) | 表1 建设用地土壤污染风险筛选值与管制值（基本项目）,第二类用地-筛选值 | 砷 | 2021-01-21 | [16 empty] | 1.62 |  |  |  | mg/KG | 60 |  | 否
2021 | 01 | 21 | 00 | 江苏省 | 南通市 | 如东县 | 江苏刚正薄板科技有限公司西厂区 | 工业企业 | 3360¦金属表面处理及热处理加工 | 土壤环境 | 2021-08-17 | 厂区外一点 | 国家标准 | 土壤环境质量建设用地土壤污染风险管控标准标准(试行)(GB36600-2018) | 表1 建设用地土壤污染风险筛选值与管制值（基本项目）,第二类用地-筛选值 | 铬（六价） | 2021-01-21 | [16 empty] | <0.5 |  |  |  | mg/KG | 5.7 |  | 否
2021 | 01 | 21 | 00 | 江苏省 | 南通市 | 如东县 | 江苏刚正薄板科技有限公司西厂区 | 工业企业 | 3360¦金属表面处理及热处理加工 | 土壤环境 | 2021-08-17 | 厂区外一点 | 国家标准 | 土壤环境质量建设用地土壤污染风险管控标准标准(试行)(GB36600-2018) | 表1 建设用地土壤污染风险筛选值与管制值（基本项目）,第二类用地-筛选值 | 镉 | 2021-01-21 | [16 empty] | 0.04 |  |  |  | mg/KG | 65 |  | 否
2021 | 01 | 21 | 00 | 江苏省 | 南通市 | 如东县 | 江苏刚正薄板科技有限公司西厂区 | 工业企业 | 3360¦金属表面处理及热处理加工 | 土壤环境 | 2021-08-17 | 厂区外一点 | 国家标准 | 土壤环境质量建设用地土壤污染风险管控标准标准(试行)(GB36600-2018) | 表1 建设用地土壤污染风险筛选值与管制值（基本项目）,第二类用地-筛选值 | 铅 | 2021-01-21 | [16 empty] | 15.6 |  |  |  | mg/KG | 800 |  | 否
2021 | 01 | 21 | 00 | 江苏省 | 南通市 | 如东县 | 江苏刚正薄板科技有限公司西厂区 | 工业企业 | 3360¦金属表面处理及热处理加工 | 土壤环境 | 2021-08-17 | 厂区外一点 | 国家标准 | 土壤环境质量建设用地土壤污染风险管控标准标准(试行)(GB36600-2018) | 表1 建设用地土壤污染风险筛选值与管制值（基本项目）,第二类用地-筛选值 | 汞 | 2021-01-21 | [16 empty] | 0.066 |  |  |  | mg/KG | 38 |  | 否
2021 | 01 | 26 | 00 | 江苏省 | 南通市 | 如东县 | 江苏利润友机械科技有限公司 | 工业企业 | 3482¦紧固件制造 | 土壤环境 | 2021-08-17 | 厂区外一点 | 国家标准 | 土壤环境质量建设用地土壤污染风险管控标准标准(试行)(GB36600-2018) | 表1 建设用地土壤污染风险筛选值与管制值（基本项目）,第二类用地-筛选值 | 镍 | 2021-01-26 | [16 empty] | 7 |  |  |  | mg/KG | 900 |  | 否
2021 | 01 | 26 | 00 | 江苏省 | 南通市 | 如东县 | 江苏利润友机械科技有限公司 | 工业企业 | 3482¦紧固件制造 | 土壤环境 | 2021-08-17 | 厂区外一点 | 国家标准 | 土壤环境质量建设用地土壤污染风险管控标准标准(试行)(GB36600-2018) | 表1 建设用地土壤污染风险筛选值与管制值（基本项目）,第二类用地-筛选值 | 镉 | 2021-01-26 | [16 empty] | 0.10 |  |  |  | mg/KG | 65 |  | 否
2021 | 01 | 26 | 00 | 江苏省 | 南通市 | 如东县 | 江苏利润友机械科技有限公司 | 工业企业 | 3482¦紧固件制造 | 土壤环境 | 2021-08-17 | 厂区外一点 | 国家标准 | 土壤环境质量建设用地土壤污染风险管控标准标准(试行)(GB36600-2018) | 表1 建设用地土壤污染风险筛选值与管制值（基本项目）,第二类用地-筛选值 | 汞 | 2021-01-26 | [16 empty] | 0.032 |  |  |  | mg/KG | 38 |  | 否
2021 | 01 | 26 | 00 | 江苏省 | 南通市 | 如东县 | 江苏利润友机械科技有限公司 | 工业企业 | 3482¦紧固件制造 | 土壤环境 | 2021-08-17 | 厂区外一点 | 国家标准 | 土壤环境质量建设用地土壤污染风险管控标准标准(试行)(GB36600-2018) | 表1 建设用地土壤污染风险筛选值与管制值（基本项目）,第二类用地-筛选值 | 砷 | 2021-01-26 | [16 empty] | 0.08 |  |  |  | mg/KG | 60 |  | 否
2021 | 01 | 26 | 00 | 江苏省 | 南通市 | 如东县 | 江苏利润友机械科技有限公司 | 工业企业 | 3482¦紧固件制造 | 土壤环境 | 2021-08-17 | 厂区外一点 | 国家标准 | 土壤环境质量建设用地土壤污染风险管控标准标准(试行)(GB36600-2018) | 表1 建设用地土壤污染风险筛选值与管制值（基本项目）,第二类用地-筛选值 | 铬（六价） | 2021-01-26 | [16 empty] | <0.5 |  |  |  | mg/KG | 5.7 |  | 否
2021 | 01 | 26 | 00 | 江苏省 | 南通市 | 如东县 | 江苏利润友机械科技有限公司 | 工业企业 | 3482¦紧固件制造 | 土壤环境 | 2021-08-17 | 厂区外一点 | 国家标准 | 土壤环境质量建设用地土壤污染风险管控标准标准(试行)(GB36600-2018) | 表1 建设用地土壤污染风险筛选值与管制值（基本项目）,第二类用地-筛选值 | 铜 | 2021-01-26 | [16 empty] | 7 |  |  |  | mg/KG | 18000 |  | 否
2021 | 01 | 26 | 00 | 江苏省 | 南通市 | 如东县 | 江苏利润友机械科技有限公司 | 工业企业 | 3482¦紧固件制造 | 土壤环境 | 2021-08-17 | 厂区外一点 | 国家标准 | 土壤环境质量建设用地土壤污染风险管控标准标准(试行)(GB36600-2018) | 表1 建设用地土壤污染风险筛选值与管制值（基本项目）,第二类用地-筛选值 | 铅 | 2021-01-26 | [16 empty] | 25.0 |  |  |  | mg/KG | 800 |  | 否
2021 | 01 | 06 | 00 | 江苏省 | 南通市 | 如东县 | 南通喆瑞油品有限公司 | 工业企业 | 422¦非金属废料和碎屑加工处理 | 土壤环境 | 2021-08-17 | 厂区外一点 | 国家标准 | 土壤环境质量建设用地土壤污染风险管控标准标准(试行)(GB36600-2018) | 表1 建设用地土壤污染风险筛选值与管制值（基本项目）,第一类用地-管制值 | 铅 | 2021-01-06 | [16 empty] | 13.2 |  |  |  | mg/KG | 800 |  | 否
2021 | 01 | 06 | 00 | 江苏省 | 南通市 | 如东县 | 南通喆瑞油品有限公司 | 工业企业 | 422¦非金属废料和碎屑加工处理 | 土壤环境 | 2021-08-17 | 厂区外一点 | 国家标准 | 土壤环境质量建设用地土壤污染风险管控标准标准(试行)(GB36600-2018) | 表1 建设用地土壤污染风险筛选值与管制值（基本项目）,第一类用地-管制值 | 铬（六价） | 2021-01-06 | [16 empty] | <0.05 |  |  |  | mg/KG | 30 |  | 否
2021 | 01 | 06 | 00 | 江苏省 | 南通市 | 如东县 | 南通喆瑞油品有限公司 | 工业企业 | 422¦非金属废料和碎屑加工处理 | 土壤环境 | 2021-08-17 | 厂区外一点 | 国家标准 | 土壤环境质量建设用地土壤污染风险管控标准标准(试行)(GB36600-2018) | 表1 建设用地土壤污染风险筛选值与管制值（基本项目）,第一类用地-管制值 | 砷 | 2021-01-06 | [16 empty] | 1.5 |  |  |  | mg/KG | 120 |  | 否
2021 | 01 | 06 | 00 | 江苏省 | 南通市 | 如东县 | 南通喆瑞油品有限公司 | 工业企业 | 422¦非金属废料和碎屑加工处理 | 土壤环境 | 2021-08-17 | 厂区外一点 | 国家标准 | 土壤环境质量建设用地土壤污染风险管控标准标准(试行)(GB36600-2018) | 表1 建设用地土壤污染风险筛选值与管制值（基本项目）,第一类用地-管制值 | 镍 | 2021-01-06 | [16 empty] | <3 |  |  |  | mg/KG | 600 |  | 否
2021 | 01 | 06 | 00 | 江苏省 | 南通市 | 如东县 | 南通喆瑞油品有限公司 | 工业企业 | 422¦非金属废料和碎屑加工处理 | 土壤环境 | 2021-08-17 | 厂区外一点 | 国家标准 | 土壤环境质量建设用地土壤污染风险管控标准标准(试行)(GB36600-2018) | 表1 建设用地土壤污染风险筛选值与管制值（基本项目）,第一类用地-管制值 | 汞 | 2021-01-06 | [16 empty] | 0.113 |  |  |  | mg/KG | 33 |  | 否
2021 | 01 | 06 | 00 | 江苏省 | 南通市 | 如东县 | 南通喆瑞油品有限公司 | 工业企业 | 422¦非金属废料和碎屑加工处理 | 土壤环境 | 2021-08-17 | 厂区外一点 | 国家标准 | 土壤环境质量建设用地土壤污染风险管控标准标准(试行)(GB36600-2018) | 表1 建设用地土壤污染风险筛选值与管制值（基本项目）,第一类用地-管制值 | 镉 | 2021-01-06 | [16 empty] | 0.05 |  |  |  | mg/KG | 47 |  | 否
2021 | 01 | 06 | 00 | 江苏省 | 南通市 | 如东县 | 南通喆瑞油品有限公司 | 工业企业 | 422¦非金属废料和碎屑加工处理 | 土壤环境 | 2021-08-17 | 厂区外一点 | 国家标准 | 土壤环境质量建设用地土壤污染风险管控标准标准(试行)(GB36600-2018) | 表1 建设用地土壤污染风险筛选值与管制值（基本项目）,第一类用地-管制值 | 铜 | 2021-01-06 | [16 empty] | 5 |  |  |  | mg/KG | 8000 |  | 否
2021 | 01 | 04 | 00 | 江苏省 | 南通市 | 如东县 | 南通常佑药业科技有限公司 | 工业企业 | 2710¦化学药品原料药制造 | 土壤环境 | 2021-08-17 | 厂区外一点 | 国家标准 | 土壤环境质量建设用地土壤污染风险管控标准标准(试行)(GB36600-2018) | 表1 建设用地土壤污染风险筛选值与管制值（基本项目）,第二类用地-筛选值 | 铅 | 2021-01-04 | [16 empty] | 18.1 |  |  |  | mg/KG | 800 |  | 否
2021 | 01 | 04 | 00 | 江苏省 | 南通市 | 如东县 | 南通常佑药业科技有限公司 | 工业企业 | 2710¦化学药品原料药制造 | 土壤环境 | 2021-08-17 | 厂区外一点 | 国家标准 | 土壤环境质量建设用地土壤污染风险管控标准标准(试行)(GB36600-2018) | 表1 建设用地土壤污染风险筛选值与管制值（基本项目）,第二类用地-筛选值 | 铬（六价） | 2021-01-04 | [16 empty] | <0.5 |  |  |  | mg/KG | 5.7 |  | 否
2021 | 01 | 04 | 00 | 江苏省 | 南通市 | 如东县 | 南通常佑药业科技有限公司 | 工业企业 | 2710¦化学药品原料药制造 | 土壤环境 | 2021-08-17 | 厂区外一点 | 国家标准 | 土壤环境质量建设用地土壤污染风险管控标准标准(试行)(GB36600-2018) | 表1 建设用地土壤污染风险筛选值与管制值（基本项目）,第二类用地-筛选值 | 汞 | 2021-01-04 | [16 empty] | 0.024 |  |  |  | mg/KG | 38 |  | 否
2021 | 01 | 04 | 00 | 江苏省 | 南通市 | 如东县 | 南通常佑药业科技有限公司 | 工业企业 | 2710¦化学药品原料药制造 | 土壤环境 | 2021-08-17 | 厂区外一点 | 国家标准 | 土壤环境质量建设用地土壤污染风险管控标准标准(试行)(GB36600-2018) | 表1 建设用地土壤污染风险筛选值与管制值（基本项目）,第二类用地-筛选值 | 铜 | 2021-01-04 | [16 empty] | 6 |  |  |  | mg/KG | 18000 |  | 否
2021 | 01 | 04 | 00 | 江苏省 | 南通市 | 如东县 | 南通常佑药业科技有限公司 | 工业企业 | 2710¦化学药品原料药制造 | 土壤环境 | 2021-08-17 | 厂区外一点 | 国家标准 | 土壤环境质量建设用地土壤污染风险管控标准标准(试行)(GB36600-2018) | 表1 建设用地土壤污染风险筛选值与管制值（基本项目）,第二类用地-筛选值 | 镍 | 2021-01-04 | [16 empty] | <6 |  |  |  | mg/KG | 900 |  | 否
2021 | 01 | 04 | 00 | 江苏省 | 南通市 | 如东县 | 南通常佑药业科技有限公司 | 工业企业 | 2710¦化学药品原料药制造 | 土壤环境 | 2021-08-17 | 厂区外一点 | 国家标准 | 土壤环境质量建设用地土壤污染风险管控标准标准(试行)(GB36600-2018) | 表1 建设用地土壤污染风险筛选值与管制值（基本项目）,第二类用地-筛选值 | 砷 | 2021-01-04 | [16 empty] | 1.92 |  |  |  | mg/KG | 60 |  | 否
2021 | 01 | 04 | 00 | 江苏省 | 南通市 | 如东县 | 南通常佑药业科技有限公司 | 工业企业 | 2710¦化学药品原料药制造 | 土壤环境 | 2021-08-17 | 厂区外一点 | 国家标准 | 土壤环境质量建设用地土壤污染风险管控标准标准(试行)(GB36600-2018) | 表1 建设用地土壤污染风险筛选值与管制值（基本项目）,第二类用地-筛选值 | 镉 | 2021-01-04 | [16 empty] | 0.03 |  |  |  | mg/KG | 65 |  | 否
2021 | 01 | 05 | 00 | 江苏省 | 南通市 | 如东县 | 南通朗铭劳护用品有限公司 | 其他企业 | 2919¦其他橡胶制品制造 | 土壤环境 | 2021-11-01 | 厂区外一点 | 国家标准 | 土壤环境质量建设用地土壤污染风险管控标准标准(试行)(GB36600-2018) | 表1 建设用地土壤污染风险筛选值与管制值（基本项目）,第二类用地-筛选值 | 砷 | 2021-01-05 | [16 empty] | 3.87 |  |  |  | mg/KG | 60 |  | 否
2021 | 01 | 05 | 00 | 江苏省 | 南通市 | 如东县 | 南通朗铭劳护用品有限公司 | 其他企业 | 2919¦其他橡胶制品制造 | 土壤环境 | 2021-11-01 | 厂区外一点 | 国家标准 | 土壤环境质量建设用地土壤污染风险管控标准标准(试行)(GB36600-2018) | 表1 建设用地土壤污染风险筛选值与管制值（基本项目）,第二类用地-筛选值 | 汞 | 2021-01-05 | [16 empty] | 0.199 |  |  |  | mg/KG | 38 |  | 否
2021 | 01 | 05 | 00 | 江苏省 | 南通市 | 如东县 | 南通朗铭劳护用品有限公司 | 其他企业 | 2919¦其他橡胶制品制造 | 土壤环境 | 2021-11-01 | 厂区外一点 | 国家标准 | 土壤环境质量建设用地土壤污染风险管控标准标准(试行)(GB36600-2018) | 表1 建设用地土壤污染风险筛选值与管制值（基本项目）,第二类用地-筛选值 | 镉 | 2021-01-05 | [16 empty] | 0.05 |  |  |  | mg/KG | 65 |  | 否
2021 | 01 | 05 | 00 | 江苏省 | 南通市 | 如东县 | 南通朗铭劳护用品有限公司 | 其他企业 | 2919¦其他橡胶制品制造 | 土壤环境 | 2021-11-01 | 厂区外一点 | 国家标准 | 土壤环境质量建设用地土壤污染风险管控标准标准(试行)(GB36600-2018) | 表1 建设用地土壤污染风险筛选值与管制值（基本项目）,第二类用地-筛选值 | 镍 | 2021-01-05 | [16 empty] | <3 |  |  |  | mg/KG | 900 |  | 否
2021 | 01 | 05 | 00 | 江苏省 | 南通市 | 如东县 | 南通朗铭劳护用品有限公司 | 其他企业 | 2919¦其他橡胶制品制造 | 土壤环境 | 2021-11-01 | 厂区外一点 | 国家标准 | 土壤环境质量建设用地土壤污染风险管控标准标准(试行)(GB36600-2018) | 表1 建设用地土壤污染风险筛选值与管制值（基本项目）,第二类用地-筛选值 | 铜 | 2021-01-05 | [16 empty] | <1 |  |  |  | mg/KG | 18000 |  | 否
2021 | 01 | 05 | 00 | 江苏省 | 南通市 | 如东县 | 南通朗铭劳护用品有限公司 | 其他企业 | 2919¦其他橡胶制品制造 | 土壤环境 | 2021-11-01 | 厂区外一点 | 国家标准 | 土壤环境质量建设用地土壤污染风险管控标准标准(试行)(GB36600-2018) | 表1 建设用地土壤污染风险筛选值与管制值（基本项目）,第二类用地-筛选值 | 铬（六价） | 2021-01-05 | [16 empty] | <0.5 |  |  |  | mg/KG | 5.7 |  | 否
2021 | 01 | 05 | 00 | 江苏省 | 南通市 | 如东县 | 南通朗铭劳护用品有限公司 | 其他企业 | 2919¦其他橡胶制品制造 | 土壤环境 | 2021-11-01 | 厂区外一点 | 国家标准 | 土壤环境质量建设用地土壤污染风险管控标准标准(试行)(GB36600-2018) | 表1 建设用地土壤污染风险筛选值与管制值（基本项目）,第二类用地-筛选值 | 铅 | 2021-01-05 | [16 empty] | 15.2 |  |  |  | mg/KG | 800 |  | 否
2021 | 02 | 04 | 00 | 江苏省 | 南通市 | 如东县 | 南通市隆润化工有限公司 | 工业企业 | 2645¦染料制造 | 土壤环境 | 2021-08-17 | 厂区外一点 | 国家标准 | 土壤环境质量建设用地土壤污染风险管控标准标准(试行)(GB36600-2018) | 表1 建设用地土壤污染风险筛选值与管制值（基本项目）,第二类用地-筛选值 | 汞 | 2021-02-04 | [16 empty] | 0.489 |  |  |  | mg/KG | 38 |  | 否
2021 | 02 | 04 | 00 | 江苏省 | 南通市 | 如东县 | 南通市隆润化工有限公司 | 工业企业 | 2645¦染料制造 | 土壤环境 | 2021-08-17 | 厂区外一点 | 国家标准 | 土壤环境质量建设用地土壤污染风险管控标准标准(试行)(GB36600-2018) | 表1 建设用地土壤污染风险筛选值与管制值（基本项目）,第二类用地-筛选值 | 铅 | 2021-02-04 | [16 empty] | 15.0 |  |  |  | mg/KG | 800 |  | 否
2021 | 02 | 04 | 00 | 江苏省 | 南通市 | 如东县 | 南通市隆润化工有限公司 | 工业企业 | 2645¦染料制造 | 土壤环境 | 2021-08-17 | 厂区外一点 | 国家标准 | 土壤环境质量建设用地土壤污染风险管控标准标准(试行)(GB36600-2018) | 表1 建设用地土壤污染风险筛选值与管制值（基本项目）,第二类用地-筛选值 | 砷 | 2021-02-04 | [16 empty] | 1.94 |  |  |  | mg/KG | 60 |  | 否
2021 | 02 | 04 | 00 | 江苏省 | 南通市 | 如东县 | 南通市隆润化工有限公司 | 工业企业 | 2645¦染料制造 | 土壤环境 | 2021-08-17 | 厂区外一点 | 国家标准 | 土壤环境质量建设用地土壤污染风险管控标准标准(试行)(GB36600-2018) | 表1 建设用地土壤污染风险筛选值与管制值（基本项目）,第二类用地-筛选值 | 镍 | 2021-02-04 | [16 empty] | <6 |  |  |  | mg/KG | 900 |  | 否
2021 | 02 | 04 | 00 | 江苏省 | 南通市 | 如东县 | 南通市隆润化工有限公司 | 工业企业 | 2645¦染料制造 | 土壤环境 | 2021-08-17 | 厂区外一点 | 国家标准 | 土壤环境质量建设用地土壤污染风险管控标准标准(试行)(GB36600-2018) | 表1 建设用地土壤污染风险筛选值与管制值（基本项目）,第二类用地-筛选值 | 镉 | 2021-02-04 | [16 empty] | 0.05 |  |  |  | mg/KG | 65 |  | 否
2021 | 02 | 04 | 00 | 江苏省 | 南通市 | 如东县 | 南通市隆润化工有限公司 | 工业企业 | 2645¦染料制造 | 土壤环境 | 2021-08-17 | 厂区外一点 | 国家标准 | 土壤环境质量建设用地土壤污染风险管控标准标准(试行)(GB36600-2018) | 表1 建设用地土壤污染风险筛选值与管制值（基本项目）,第二类用地-筛选值 | 铬（六价） | 2021-02-04 | [16 empty] | <0.5 |  |  |  | mg/KG | 5.7 |  | 否
2021 | 02 | 04 | 00 | 江苏省 | 南通市 | 如东县 | 南通市隆润化工有限公司 | 工业企业 | 2645¦染料制造 | 土壤环境 | 2021-08-17 | 厂区外一点 | 国家标准 | 土壤环境质量建设用地土壤污染风险管控标准标准(试行)(GB36600-2018) | 表1 建设用地土壤污染风险筛选值与管制值（基本项目）,第二类用地-筛选值 | 铜 | 2021-02-04 | [16 empty] | 4 |  |  |  | mg/KG | 18000 |  | 否
2021 | 01 | 06 | 00 | 江苏省 | 南通市 | 如东县 | 南通市纳百园化工有限公司 | 工业企业 | 2614¦有机化学原料制造 | 土壤环境 | 2021-08-17 | 厂区外一点 | 国家标准 | 土壤环境质量建设用地土壤污染风险管控标准标准(试行)(GB36600-2018) | 表1 建设用地土壤污染风险筛选值与管制值（基本项目）,第二类用地-筛选值 | 镍 | 2021-01-06 | [16 empty] | 16 |  |  |  | mg/KG | 900 |  | 否
2021 | 01 | 06 | 00 | 江苏省 | 南通市 | 如东县 | 南通市纳百园化工有限公司 | 工业企业 | 2614¦有机化学原料制造 | 土壤环境 | 2021-08-17 | 厂区外一点 | 国家标准 | 土壤环境质量建设用地土壤污染风险管控标准标准(试行)(GB36600-2018) | 表1 建设用地土壤污染风险筛选值与管制值（基本项目）,第二类用地-筛选值 | 铅 | 2021-01-06 | [16 empty] | 13.3 |  |  |  | mg/KG | 800 |  | 否
2021 | 01 | 06 | 00 | 江苏省 | 南通市 | 如东县 | 南通市纳百园化工有限公司 | 工业企业 | 2614¦有机化学原料制造 | 土壤环境 | 2021-08-17 | 厂区外一点 | 国家标准 | 土壤环境质量建设用地土壤污染风险管控标准标准(试行)(GB36600-2018) | 表1 建设用地土壤污染风险筛选值与管制值（基本项目）,第二类用地-筛选值 | 砷 | 2021-01-06 | [16 empty] | 3.60 |  |  |  | mg/KG | 60 |  | 否
2021 | 01 | 06 | 00 | 江苏省 | 南通市 | 如东县 | 南通市纳百园化工有限公司 | 工业企业 | 2614¦有机化学原料制造 | 土壤环境 | 2021-08-17 | 厂区外一点 | 国家标准 | 土壤环境质量建设用地土壤污染风险管控标准标准(试行)(GB36600-2018) | 表1 建设用地土壤污染风险筛选值与管制值（基本项目）,第二类用地-筛选值 | 铬（六价） | 2021-01-06 | [16 empty] | <0.5 |  |  |  | mg/KG | 5.7 |  | 否
2021 | 01 | 06 | 00 | 江苏省 | 南通市 | 如东县 | 南通市纳百园化工有限公司 | 工业企业 | 2614¦有机化学原料制造 | 土壤环境 | 2021-08-17 | 厂区外一点 | 国家标准 | 土壤环境质量建设用地土壤污染风险管控标准标准(试行)(GB36600-2018) | 表1 建设用地土壤污染风险筛选值与管制值（基本项目）,第二类用地-筛选值 | 镉 | 2021-01-06 | [16 empty] | 0.02 |  |  |  | mg/KG | 65 |  | 否
2021 | 01 | 06 | 00 | 江苏省 | 南通市 | 如东县 | 南通市纳百园化工有限公司 | 工业企业 | 2614¦有机化学原料制造 | 土壤环境 | 2021-08-17 | 厂区外一点 | 国家标准 | 土壤环境质量建设用地土壤污染风险管控标准标准(试行)(GB36600-2018) | 表1 建设用地土壤污染风险筛选值与管制值（基本项目）,第二类用地-筛选值 | 铜 | 2021-01-06 | [16 empty] | 3 |  |  |  | mg/KG | 18000 |  | 否
2021 | 01 | 06 | 00 | 江苏省 | 南通市 | 如东县 | 南通市纳百园化工有限公司 | 工业企业 | 2614¦有机化学原料制造 | 土壤环境 | 2021-08-17 | 厂区外一点 | 国家标准 | 土壤环境质量建设用地土壤污染风险管控标准标准(试行)(GB36600-2018) | 表1 建设用地土壤污染风险筛选值与管制值（基本项目）,第二类用地-筛选值 | 汞 | 2021-01-06 | [16 empty] | 0.072 |  |  |  | mg/KG | 38 |  | 否
2021 | 01 | 07 | 00 | 江苏省 | 南通市 | 如东县 | 南通市鑫宝润滑油有限公司 | 工业企业 | 42¦废弃资源综合利用业 | 土壤环境 | 2021-08-17 | 厂区外一点 | 国家标准 | 土壤环境质量建设用地土壤污染风险管控标准标准(试行)(GB36600-2018) | 表1 建设用地土壤污染风险筛选值与管制值（基本项目）,第二类用地-筛选值 | 镉 | 2021-01-07 | [16 empty] | 0.13 |  |  |  | mg/KG | 65 |  | 否
2021 | 01 | 07 | 00 | 江苏省 | 南通市 | 如东县 | 南通市鑫宝润滑油有限公司 | 工业企业 | 42¦废弃资源综合利用业 | 土壤环境 | 2021-08-17 | 厂区外一点 | 国家标准 | 土壤环境质量建设用地土壤污染风险管控标准标准(试行)(GB36600-2018) | 表1 建设用地土壤污染风险筛选值与管制值（基本项目）,第二类用地-筛选值 | 铅 | 2021-01-07 | [16 empty] | 23.4 |  |  |  | mg/KG | 800 |  | 否
2021 | 01 | 07 | 00 | 江苏省 | 南通市 | 如东县 | 南通市鑫宝润滑油有限公司 | 工业企业 | 42¦废弃资源综合利用业 | 土壤环境 | 2021-08-17 | 厂区外一点 | 国家标准 | 土壤环境质量建设用地土壤污染风险管控标准标准(试行)(GB36600-2018) | 表1 建设用地土壤污染风险筛选值与管制值（基本项目）,第二类用地-筛选值 | 铜 | 2021-01-07 | [16 empty] | 42 |  |  |  | mg/KG | 18000 |  | 否
2021 | 01 | 07 | 00 | 江苏省 | 南通市 | 如东县 | 南通市鑫宝润滑油有限公司 | 工业企业 | 42¦废弃资源综合利用业 | 土壤环境 | 2021-08-17 | 厂区外一点 | 国家标准 | 土壤环境质量建设用地土壤污染风险管控标准标准(试行)(GB36600-2018) | 表1 建设用地土壤污染风险筛选值与管制值（基本项目）,第二类用地-筛选值 | 砷 | 2021-01-07 | [16 empty] | 2.00 |  |  |  | mg/KG | 60 |  | 否
2021 | 01 | 07 | 00 | 江苏省 | 南通市 | 如东县 | 南通市鑫宝润滑油有限公司 | 工业企业 | 42¦废弃资源综合利用业 | 土壤环境 | 2021-08-17 | 厂区外一点 | 国家标准 | 土壤环境质量建设用地土壤污染风险管控标准标准(试行)(GB36600-2018) | 表1 建设用地土壤污染风险筛选值与管制值（基本项目）,第二类用地-筛选值 | 汞 | 2021-01-07 | [16 empty] | 0.099 |  |  |  | mg/KG | 38 |  | 否
2021 | 01 | 07 | 00 | 江苏省 | 南通市 | 如东县 | 南通市鑫宝润滑油有限公司 | 工业企业 | 42¦废弃资源综合利用业 | 土壤环境 | 2021-08-17 | 厂区外一点 | 国家标准 | 土壤环境质量建设用地土壤污染风险管控标准标准(试行)(GB36600-2018) | 表1 建设用地土壤污染风险筛选值与管制值（基本项目）,第二类用地-筛选值 | 镍 | 2021-01-07 | [16 empty] | 14 |  |  |  | mg/KG | 900 |  | 否
2021 | 01 | 07 | 00 | 江苏省 | 南通市 | 如东县 | 南通市鑫宝润滑油有限公司 | 工业企业 | 42¦废弃资源综合利用业 | 土壤环境 | 2021-08-17 | 厂区外一点 | 国家标准 | 土壤环境质量建设用地土壤污染风险管控标准标准(试行)(GB36600-2018) | 表1 建设用地土壤污染风险筛选值与管制值（基本项目）,第二类用地-筛选值 | 铬（六价） | 2021-01-07 | [16 empty] | <0.5 |  |  |  | mg/KG | 5.7 |  | 否
2021 | 01 | 06 | 00 | 江苏省 | 南通市 | 如东县 | 南通信炜油品有限公司 | 工业企业 | 42¦废弃资源综合利用业 | 土壤环境 | 2021-08-17 | 厂区外一点 | 国家标准 | 土壤环境质量建设用地土壤污染风险管控标准标准(试行)(GB36600-2018) | 表1 建设用地土壤污染风险筛选值与管制值（基本项目）,第二类用地-筛选值 | 铜 | 2021-01-06 | [16 empty] | 9 |  |  |  | mg/KG | 18000 |  | 否
2021 | 01 | 06 | 00 | 江苏省 | 南通市 | 如东县 | 南通信炜油品有限公司 | 工业企业 | 42¦废弃资源综合利用业 | 土壤环境 | 2021-08-17 | 厂区外一点 | 国家标准 | 土壤环境质量建设用地土壤污染风险管控标准标准(试行)(GB36600-2018) | 表1 建设用地土壤污染风险筛选值与管制值（基本项目）,第二类用地-筛选值 | 砷 | 2021-01-06 | [16 empty] | 1.24 |  |  |  | mg/KG | 60 |  | 否
2021 | 01 | 06 | 00 | 江苏省 | 南通市 | 如东县 | 南通信炜油品有限公司 | 工业企业 | 42¦废弃资源综合利用业 | 土壤环境 | 2021-08-17 | 厂区外一点 | 国家标准 | 土壤环境质量建设用地土壤污染风险管控标准标准(试行)(GB36600-2018) | 表1 建设用地土壤污染风险筛选值与管制值（基本项目）,第二类用地-筛选值 | 铅 | 2021-01-06 | [16 empty] | 21.1 |  |  |  | mg/KG | 800 |  | 否
2021 | 01 | 06 | 00 | 江苏省 | 南通市 | 如东县 | 南通信炜油品有限公司 | 工业企业 | 42¦废弃资源综合利用业 | 土壤环境 | 2021-08-17 | 厂区外一点 | 国家标准 | 土壤环境质量建设用地土壤污染风险管控标准标准(试行)(GB36600-2018) | 表1 建设用地土壤污染风险筛选值与管制值（基本项目）,第二类用地-筛选值 | 汞 | 2021-01-06 | [16 empty] | 0.109 |  |  |  | mg/KG | 38 |  | 否
2021 | 01 | 06 | 00 | 江苏省 | 南通市 | 如东县 | 南通信炜油品有限公司 | 工业企业 | 42¦废弃资源综合利用业 | 土壤环境 | 2021-08-17 | 厂区外一点 | 国家标准 | 土壤环境质量建设用地土壤污染风险管控标准标准(试行)(GB36600-2018) | 表1 建设用地土壤污染风险筛选值与管制值（基本项目）,第二类用地-筛选值 | 铬（六价） | 2021-01-06 | [16 empty] | <0.5 |  |  |  | mg/KG | 5.7 |  | 否
2021 | 01 | 06 | 00 | 江苏省 | 南通市 | 如东县 | 南通信炜油品有限公司 | 工业企业 | 42¦废弃资源综合利用业 | 土壤环境 | 2021-08-17 | 厂区外一点 | 国家标准 | 土壤环境质量建设用地土壤污染风险管控标准标准(试行)(GB36600-2018) | 表1 建设用地土壤污染风险筛选值与管制值（基本项目）,第二类用地-筛选值 | 镉 | 2021-01-06 | [16 empty] | 0.09 |  |  |  | mg/KG | 65 |  | 否
2021 | 01 | 06 | 00 | 江苏省 | 南通市 | 如东县 | 南通信炜油品有限公司 | 工业企业 | 42¦废弃资源综合利用业 | 土壤环境 | 2021-08-17 | 厂区外一点 | 国家标准 | 土壤环境质量建设用地土壤污染风险管控标准标准(试行)(GB36600-2018) | 表1 建设用地土壤污染风险筛选值与管制值（基本项目）,第二类用地-筛选值 | 镍 | 2021-01-06 | [16 empty] | 8 |  |  |  | mg/KG | 900 |  | 否
2021 | 01 | 05 | 00 | 江苏省 | 南通市 | 如东县 | 如东凯鸿纺织制品有限公司 | 其他企业 | 2919¦其他橡胶制品制造 | 土壤环境 | 2021-11-01 | 厂区外一点 | 国家标准 | 土壤环境质量建设用地土壤污染风险管控标准标准(试行)(GB36600-2018) | 表1 建设用地土壤污染风险筛选值与管制值（基本项目）,第二类用地-筛选值 | 铬（六价） | 2021-01-05 | [16 empty] | <0.5 |  |  |  | mg/KG | 5.7 |  | 否
2021 | 01 | 05 | 00 | 江苏省 | 南通市 | 如东县 | 如东凯鸿纺织制品有限公司 | 其他企业 | 2919¦其他橡胶制品制造 | 土壤环境 | 2021-11-01 | 厂区外一点 | 国家标准 | 土壤环境质量建设用地土壤污染风险管控标准标准(试行)(GB36600-2018) | 表1 建设用地土壤污染风险筛选值与管制值（基本项目）,第二类用地-筛选值 | 镉 | 2021-01-05 | [16 empty] | 0.12 |  |  |  | mg/KG | 65 |  | 否
2021 | 01 | 05 | 00 | 江苏省 | 南通市 | 如东县 | 如东凯鸿纺织制品有限公司 | 其他企业 | 2919¦其他橡胶制品制造 | 土壤环境 | 2021-11-01 | 厂区外一点 | 国家标准 | 土壤环境质量建设用地土壤污染风险管控标准标准(试行)(GB36600-2018) | 表1 建设用地土壤污染风险筛选值与管制值（基本项目）,第二类用地-筛选值 | 铅 | 2021-01-05 | [16 empty] | 17.6 |  |  |  | mg/KG | 800 |  | 否
2021 | 01 | 05 | 00 | 江苏省 | 南通市 | 如东县 | 如东凯鸿纺织制品有限公司 | 其他企业 | 2919¦其他橡胶制品制造 | 土壤环境 | 2021-11-01 | 厂区外一点 | 国家标准 | 土壤环境质量建设用地土壤污染风险管控标准标准(试行)(GB36600-2018) | 表1 建设用地土壤污染风险筛选值与管制值（基本项目）,第二类用地-筛选值 | 铜 | 2021-01-05 | [16 empty] | <1 |  |  |  | mg/KG | 18000 |  | 否
2021 | 01 | 05 | 00 | 江苏省 | 南通市 | 如东县 | 如东凯鸿纺织制品有限公司 | 其他企业 | 2919¦其他橡胶制品制造 | 土壤环境 | 2021-11-01 | 厂区外一点 | 国家标准 | 土壤环境质量建设用地土壤污染风险管控标准标准(试行)(GB36600-2018) | 表1 建设用地土壤污染风险筛选值与管制值（基本项目）,第二类用地-筛选值 | 砷 | 2021-01-05 | [16 empty] | 1.42 |  |  |  | mg/KG | 60 |  | 否
2021 | 01 | 05 | 00 | 江苏省 | 南通市 | 如东县 | 如东凯鸿纺织制品有限公司 | 其他企业 | 2919¦其他橡胶制品制造 | 土壤环境 | 2021-11-01 | 厂区外一点 | 国家标准 | 土壤环境质量建设用地土壤污染风险管控标准标准(试行)(GB36600-2018) | 表1 建设用地土壤污染风险筛选值与管制值（基本项目）,第二类用地-筛选值 | 镍 | 2021-01-05 | [16 empty] | <3 |  |  |  | mg/KG | 900 |  | 否
2021 | 01 | 05 | 00 | 江苏省 | 南通市 | 如东县 | 如东凯鸿纺织制品有限公司 | 其他企业 | 2919¦其他橡胶制品制造 | 土壤环境 | 2021-11-01 | 厂区外一点 | 国家标准 | 土壤环境质量建设用地土壤污染风险管控标准标准(试行)(GB36600-2018) | 表1 建设用地土壤污染风险筛选值与管制值（基本项目）,第二类用地-筛选值 | 汞 | 2021-01-05 | [16 empty] | 0.057 |  |  |  | mg/KG | 38 |  | 否
2021 | 01 | 05 | 00 | 江苏省 | 南通市 | 如东县 | 如东县东盟纺织印染有限公司 | 工业企业 | 1713¦棉印染精加工 | 水环境 | 2022-01-17 | 厂区外一点 | 国家标准 | 土壤环境质量建设用地土壤污染风险管控标准标准(试行)(GB36600-2018) | 表1 建设用地土壤污染风险筛选值与管制值（基本项目）,第二类用地-筛选值 | 镍 | 2021-01-05 | [16 empty] | <3 |  |  |  | mg/KG | 900 |  | 否
2021 | 01 | 05 | 00 | 江苏省 | 南通市 | 如东县 | 如东县东盟纺织印染有限公司 | 工业企业 | 1713¦棉印染精加工 | 水环境 | 2022-01-17 | 厂区外一点 | 国家标准 | 土壤环境质量建设用地土壤污染风险管控标准标准(试行)(GB36600-2018) | 表1 建设用地土壤污染风险筛选值与管制值（基本项目）,第二类用地-筛选值 | 砷 | 2021-01-05 | [16 empty] | 1.24 |  |  |  | mg/KG | 60 |  | 否
2021 | 01 | 05 | 00 | 江苏省 | 南通市 | 如东县 | 如东县东盟纺织印染有限公司 | 工业企业 | 1713¦棉印染精加工 | 水环境 | 2022-01-17 | 厂区外一点 | 国家标准 | 土壤环境质量建设用地土壤污染风险管控标准标准(试行)(GB36600-2018) | 表1 建设用地土壤污染风险筛选值与管制值（基本项目）,第二类用地-筛选值 | 铬（六价） | 2021-01-05 | [16 empty] | <0.5 |  |  |  | mg/KG | 5.7 |  | 否
2021 | 01 | 05 | 00 | 江苏省 | 南通市 | 如东县 | 如东县东盟纺织印染有限公司 | 工业企业 | 1713¦棉印染精加工 | 水环境 | 2022-01-17 | 厂区外一点 | 国家标准 | 土壤环境质量建设用地土壤污染风险管控标准标准(试行)(GB36600-2018) | 表1 建设用地土壤污染风险筛选值与管制值（基本项目）,第二类用地-筛选值 | 汞 | 2021-01-05 | [16 empty] | 0.160 |  |  |  | mg/KG | 38 |  | 否
2021 | 01 | 05 | 00 | 江苏省 | 南通市 | 如东县 | 如东县东盟纺织印染有限公司 | 工业企业 | 1713¦棉印染精加工 | 水环境 | 2022-01-17 | 厂区外一点 | 国家标准 | 土壤环境质量建设用地土壤污染风险管控标准标准(试行)(GB36600-2018) | 表1 建设用地土壤污染风险筛选值与管制值（基本项目）,第二类用地-筛选值 | 铜 | 2021-01-05 | [16 empty] | 4 |  |  |  | mg/KG | 18000 |  | 否
2021 | 01 | 05 | 00 | 江苏省 | 南通市 | 如东县 | 如东县东盟纺织印染有限公司 | 工业企业 | 1713¦棉印染精加工 | 水环境 | 2022-01-17 | 厂区外一点 | 国家标准 | 土壤环境质量建设用地土壤污染风险管控标准标准(试行)(GB36600-2018) | 表1 建设用地土壤污染风险筛选值与管制值（基本项目）,第二类用地-筛选值 | 镉 | 2021-01-05 | [16 empty] | 0.10 |  |  |  | mg/KG | 65 |  | 否
2021 | 01 | 05 | 00 | 江苏省 | 南通市 | 如东县 | 如东县东盟纺织印染有限公司 | 工业企业 | 1713¦棉印染精加工 | 水环境 | 2022-01-17 | 厂区外一点 | 国家标准 | 土壤环境质量建设用地土壤污染风险管控标准标准(试行)(GB36600-2018) | 表1 建设用地土壤污染风险筛选值与管制值（基本项目）,第二类用地-筛选值 | 铅 | 2021-01-05 | [16 empty] | 20.4 |  |  |  | mg/KG | 800 |  | 否
2021 | 01 | 12 | 00 | 江苏省 | 南通市 | 如东县 | 如东晟铭金属制品有限公司 | 工业企业 | 336¦金属表面处理及热处理加工 | 土壤环境 | 2021-08-17 | 厂区外一点 | 国家标准 | 土壤环境质量建设用地土壤污染风险管控标准标准(试行)(GB36600-2018) | 表1 建设用地土壤污染风险筛选值与管制值（基本项目）,第二类用地-筛选值 | 铜 | 2021-01-12 | [16 empty] | <1 |  |  |  | mg/KG | 18000 |  | 否
2021 | 01 | 12 | 00 | 江苏省 | 南通市 | 如东县 | 如东晟铭金属制品有限公司 | 工业企业 | 336¦金属表面处理及热处理加工 | 土壤环境 | 2021-08-17 | 厂区外一点 | 国家标准 | 土壤环境质量建设用地土壤污染风险管控标准标准(试行)(GB36600-2018) | 表1 建设用地土壤污染风险筛选值与管制值（基本项目）,第二类用地-筛选值 | 铅 | 2021-01-12 | [16 empty] | 20.0 |  |  |  | mg/KG | 800 |  | 否
2021 | 01 | 12 | 00 | 江苏省 | 南通市 | 如东县 | 如东晟铭金属制品有限公司 | 工业企业 | 336¦金属表面处理及热处理加工 | 土壤环境 | 2021-08-17 | 厂区外一点 | 国家标准 | 土壤环境质量建设用地土壤污染风险管控标准标准(试行)(GB36600-2018) | 表1 建设用地土壤污染风险筛选值与管制值（基本项目）,第二类用地-筛选值 | 铬（六价） | 2021-01-12 | [16 empty] | <0.5 |  |  |  | mg/KG | 5.7 |  | 否
2021 | 01 | 12 | 00 | 江苏省 | 南通市 | 如东县 | 如东晟铭金属制品有限公司 | 工业企业 | 336¦金属表面处理及热处理加工 | 土壤环境 | 2021-08-17 | 厂区外一点 | 国家标准 | 土壤环境质量建设用地土壤污染风险管控标准标准(试行)(GB36600-2018) | 表1 建设用地土壤污染风险筛选值与管制值（基本项目）,第二类用地-筛选值 | 镍 | 2021-01-12 | [16 empty] | <6 |  |  |  | mg/KG | 900 |  | 否
2021 | 01 | 12 | 00 | 江苏省 | 南通市 | 如东县 | 如东晟铭金属制品有限公司 | 工业企业 | 336¦金属表面处理及热处理加工 | 土壤环境 | 2021-08-17 | 厂区外一点 | 国家标准 | 土壤环境质量建设用地土壤污染风险管控标准标准(试行)(GB36600-2018) | 表1 建设用地土壤污染风险筛选值与管制值（基本项目）,第二类用地-筛选值 | 汞 | 2021-01-12 | [16 empty] | 0.063 |  |  |  | mg/KG | 38 |  | 否
2021 | 01 | 12 | 00 | 江苏省 | 南通市 | 如东县 | 如东晟铭金属制品有限公司 | 工业企业 | 336¦金属表面处理及热处理加工 | 土壤环境 | 2021-08-17 | 厂区外一点 | 国家标准 | 土壤环境质量建设用地土壤污染风险管控标准标准(试行)(GB36600-2018) | 表1 建设用地土壤污染风险筛选值与管制值（基本项目）,第二类用地-筛选值 | 砷 | 2021-01-12 | [16 empty] | 2.10 |  |  |  | mg/KG | 60 |  | 否
2021 | 01 | 12 | 00 | 江苏省 | 南通市 | 如东县 | 如东晟铭金属制品有限公司 | 工业企业 | 336¦金属表面处理及热处理加工 | 土壤环境 | 2021-08-17 | 厂区外一点 | 国家标准 | 土壤环境质量建设用地土壤污染风险管控标准标准(试行)(GB36600-2018) | 表1 建设用地土壤污染风险筛选值与管制值（基本项目）,第二类用地-筛选值 | 镉 | 2021-01-12 | [16 empty] | 0.09 |  |  |  | mg/KG | 65 |  | 否