## 废气排放
企业名称 | 名录类别 | 行业类别 | 执行标准名称 | 执行标准条目名称 | 监测点 | 监测项目 | 监测日期 | 流量(m³/h) | 温度(°C) | 湿度(%) | 含氧量(%) | 流速(m/s) | 生产负荷(%) | 实测浓度 | 折算浓度 | 上限 | 下限 | 单位 | 是否超标 | 超标倍数 | 备注 | 是否有评价限值
启东天楹环保能源有限公司 | 大气环境 | 生物质能发电-生活垃圾焚烧发电 | 生活垃圾焚烧污染控制标准(GB18485-2014) | （表4）生活垃圾焚烧排放烟气中污染物限值,测定均值 | 5号垃圾焚烧炉(DA001) | 二噁英类 | 2022-03-07 | [6 empty] | 0.0027 | 0.0027 | 0.1 |  | ng-TEQ/m3 | 否 |  |  | 是
派尔科化工材料（启东）有限公司 | 大气环境 | 有机化学原料制造 | 锅炉大气污染物排放标准(GB13271-2014) | （表3）大气污染物特别排放限值,烟囱或烟道,燃煤锅炉 | 生物质锅炉 | 二氧化硫 | 2022-01-14 | 16434 |  |  | 16.8 |  |  | 28 | 80 | 200 |  | mg/m3 | 否 |  |  | 是
派尔科化工材料（启东）有限公司 | 大气环境 | 有机化学原料制造 | 锅炉大气污染物排放标准(GB13271-2014) | （表3）大气污染物特别排放限值,烟囱或烟道,燃煤锅炉 | 生物质锅炉 | 颗粒物 | 2022-01-14 | 16434 |  |  | 16.8 |  |  | <20 | <20 | 30 |  | mg/m3 | 否 |  |  | 是
派尔科化工材料（启东）有限公司 | 大气环境 | 有机化学原料制造 | 锅炉大气污染物排放标准(GB13271-2014) | （表3）大气污染物特别排放限值,烟囱或烟道,燃煤锅炉 | 生物质锅炉 | 氮氧化物 | 2022-01-14 | 16434 |  |  | 16.8 |  |  | 99 | 283 | 200 |  | mg/m3 | 是 | 0.42 |  | 是
派尔科化工材料（启东）有限公司 | 大气环境 | 有机化学原料制造 | 化学工业挥发性有机物排放标准(DB32/3151—2016) | 挥发性有机物及臭气浓度排放限值,最高允许排放浓度 | 危险废物焚烧炉 | 非甲烷总烃 | 2022-01-14 | 574 | [5 empty] | 2.50 | 2.50 | 80 |  | mg/m3 | 否 |  |  | 是
江苏德威涂料有限公司 | 大气环境 | 涂料制造 | 涂料、油墨及胶粘剂工业大气污染物排放标准(GB37824—2019) | （表2）大气污染物特别排放限值,车间或生产设施排气筒,涂料制造、油墨及类似产品制造 | 废气排放口 | 非甲烷总烃 | 2022-03-16 | 14324 | [5 empty] | 1.25 | 1.25 | 60 |  | mg/m3 | 否 |  |  | 是
启东市金盛印染有限公司 | 水环境 | 化纤织物染整精加工 | 锅炉大气污染物排放标准(GB13271-2014) | （表3）大气污染物特别排放限值,烟囱或烟道,燃煤锅炉 | 排气筒 | 氮氧化物 | 2022-01-14 | 29675 | 115.9 |  | 15.2 |  |  | 88 | 182 | 200 |  | mg/m3 | 否 |  |  | 是
启东市金盛印染有限公司 | 水环境 | 化纤织物染整精加工 | 锅炉大气污染物排放标准(GB13271-2014) | （表3）大气污染物特别排放限值,烟囱或烟道,燃煤锅炉 | 排气筒 | 二氧化硫 | 2022-01-14 | 29675 | 115.9 |  | 15.2 |  |  | 40 | 82 | 200 |  | mg/m3 | 否 |  |  | 是
启东天楹环保能源有限公司 | 大气环境 | 生物质能发电-生活垃圾焚烧发电 | 生活垃圾焚烧污染控制标准(GB-18485-2014) | 现有生活垃圾焚烧炉-自2016年1月1日起执行的限值 | 4号垃圾焚烧炉(DA001) | 锑，砷，铅，铬，钴，铜，锰，镍及其化合物（以Sb+As+Pb+Cr+Co+Cu+Mn+Ni计） | 2022-03-09 | [6 empty] | 0.0108 | 0.0089 | 1 |  | mg/m3 | 否 |  |  | 是
启东天楹环保能源有限公司 | 大气环境 | 生物质能发电-生活垃圾焚烧发电 | 生活垃圾焚烧污染控制标准(GB-18485-2014) | 现有生活垃圾焚烧炉-自2016年1月1日起执行的限值 | 4号垃圾焚烧炉(DA001) | 一氧化碳 | 2022-03-09 | [6 empty] | 5 | 4 | 100 |  | mg/m3 | 否 |  |  | 是
启东天楹环保能源有限公司 | 大气环境 | 生物质能发电-生活垃圾焚烧发电 | 生活垃圾焚烧污染控制标准(GB-18485-2014) | 现有生活垃圾焚烧炉-自2016年1月1日起执行的限值 | 4号垃圾焚烧炉(DA001) | 二氧化硫 | 2022-03-09 | [6 empty] | 14 | 11 | 100 |  | mg/m3 | 否 |  |  | 是
启东天楹环保能源有限公司 | 大气环境 | 生物质能发电-生活垃圾焚烧发电 | 生活垃圾焚烧污染控制标准(GB-18485-2014) | 现有生活垃圾焚烧炉-自2016年1月1日起执行的限值 | 4号垃圾焚烧炉(DA001) | 氮氧化物 | 2022-03-09 | [6 empty] | 81 | 69 | 300 |  | mg/m3 | 否 |  |  | 是
启东天楹环保能源有限公司 | 大气环境 | 生物质能发电-生活垃圾焚烧发电 | 生活垃圾焚烧污染控制标准(GB-18485-2014) | 现有生活垃圾焚烧炉-自2016年1月1日起执行的限值 | 4号垃圾焚烧炉(DA001) | 汞及其化合物 | 2022-03-09 | [6 empty] | <0.0025 | <0.0025 | .05 |  | mg/m3 | 否 |  |  | 是
启东天楹环保能源有限公司 | 大气环境 | 生物质能发电-生活垃圾焚烧发电 | 生活垃圾焚烧污染控制标准(GB-18485-2014) | 现有生活垃圾焚烧炉-自2016年1月1日起执行的限值 | 4号垃圾焚烧炉(DA001) | 镉、铊及其化合物（以Cd +Tl计） | 2022-03-09 | [6 empty] | 0.00007 | 0.000058 | .1 |  | mg/m3 | 否 |  |  | 是
启东天楹环保能源有限公司 | 大气环境 | 生物质能发电-生活垃圾焚烧发电 | 生活垃圾焚烧污染控制标准(GB-18485-2014) | 现有生活垃圾焚烧炉-自2016年1月1日起执行的限值 | 4号垃圾焚烧炉(DA001) | 颗粒物 | 2022-03-09 | [6 empty] | 4.4 | 3.4 | 30 |  | mg/m3 | 否 |  |  | 是
启东天楹环保能源有限公司 | 大气环境 | 生物质能发电-生活垃圾焚烧发电 | 生活垃圾焚烧污染控制标准(GB-18485-2014) | 现有生活垃圾焚烧炉-自2016年1月1日起执行的限值 | 4号垃圾焚烧炉(DA001) | 氯化氢 | 2022-03-09 | [6 empty] | 1.15 | 0.92 | 60 |  | mg/m3 | 否 |  |  | 是
启东天楹环保能源有限公司 | 大气环境 | 生物质能发电-生活垃圾焚烧发电 | 生活垃圾焚烧污染控制标准(GB18485-2014) | （表4）生活垃圾焚烧排放烟气中污染物限值,1小时均值 | 5号垃圾焚烧炉(DA001) | 氯化氢 | 2022-03-10 | [6 empty] | 1.16 | 0.98 | 60 |  | mg/m3 | 否 |  |  | 是
启东天楹环保能源有限公司 | 大气环境 | 生物质能发电-生活垃圾焚烧发电 | 生活垃圾焚烧污染控制标准(GB18485-2014) | （表4）生活垃圾焚烧排放烟气中污染物限值,1小时均值 | 5号垃圾焚烧炉(DA001) | 颗粒物 | 2022-03-10 | [6 empty] | 6.2 | 4.7 | 30 |  | mg/m3 | 否 |  |  | 是
启东天楹环保能源有限公司 | 大气环境 | 生物质能发电-生活垃圾焚烧发电 | 生活垃圾焚烧污染控制标准(GB18485-2014) | （表4）生活垃圾焚烧排放烟气中污染物限值,测定均值 | 5号垃圾焚烧炉(DA001) | 锑，砷，铅，铬，钴，铜，锰，镍及其化合物（以Sb+As+Pb+Cr+Co+Cu+Mn+Ni计） | 2022-03-10 | [6 empty] | 0.0132 | 0.0111 | 1.0 |  | mg/m3 | 否 |  |  | 是
启东天楹环保能源有限公司 | 大气环境 | 生物质能发电-生活垃圾焚烧发电 | 生活垃圾焚烧污染控制标准(GB18485-2014) | （表4）生活垃圾焚烧排放烟气中污染物限值,测定均值 | 5号垃圾焚烧炉(DA001) | 镉、铊及其化合物（以Cd +Tl计） | 2022-03-10 | [6 empty] | 0.000186 | 0.000156 | 0.1 |  | mg/m3 | 否 |  |  | 是
启东天楹环保能源有限公司 | 大气环境 | 生物质能发电-生活垃圾焚烧发电 | 生活垃圾焚烧污染控制标准(GB18485-2014) | （表2）新建生活垃圾焚烧排放烟气中一氧化碳浓度限值,1小时均值 | 5号垃圾焚烧炉(DA001) | 一氧化碳 | 2022-03-10 | [6 empty] | <3 | <3 | 100 |  | mg/m3 | 否 |  |  | 是
启东天楹环保能源有限公司 | 大气环境 | 生物质能发电-生活垃圾焚烧发电 | 生活垃圾焚烧污染控制标准(GB18485-2014) | （表4）生活垃圾焚烧排放烟气中污染物限值,测定均值 | 5号垃圾焚烧炉(DA001) | 汞及其化合物 | 2022-03-10 | [6 empty] | <0.0025 | <0.0025 | 0.05 |  | mg/m3 | 否 |  |  | 是
启东天楹环保能源有限公司 | 大气环境 | 生物质能发电-生活垃圾焚烧发电 | 生活垃圾焚烧污染控制标准(GB18485-2014) | （表4）生活垃圾焚烧排放烟气中污染物限值,1小时均值 | 5号垃圾焚烧炉(DA001) | 二氧化硫 | 2022-03-10 | [6 empty] | <3 | <3 | 100 |  | mg/m3 | 否 |  |  | 是
启东天楹环保能源有限公司 | 大气环境 | 生物质能发电-生活垃圾焚烧发电 | 生活垃圾焚烧污染控制标准(GB18485-2014) | （表4）生活垃圾焚烧排放烟气中污染物限值,1小时均值 | 5号垃圾焚烧炉(DA001) | 氮氧化物 | 2022-03-10 | [6 empty] | 146 | 116 | 300 |  | mg/m3 | 否 |  |  | 是

## 废水排放
企业名称 | 名录类别 | 行业类别 | 受纳水体 | 执行标准名称 | 执行标准条目名称 | 监测点 | 监测项目 | 监测日期 | 流量(m³/s) | 水温(°C) | 生产负荷(%) | 进口浓度 | 排放浓度 | 上限 | 下限 | 单位 | 是否超标 | 超标倍数 | 备注 | 是否有评价限值
启东市久新印染有限公司 | 水环境 | 棉印染精加工 |  | 纺织染整工业水污染物排放标准(GB4287-2012) | （表2）新建企业水污染物排放浓度限值及单位产品基准排水量,企业废水总排放口,直接排放,非蜡染行业直接排放 | 排口(DW001) | 氨氮（NH3-N） | 2022-02-24 | 0 |  |  |  | 2.74 | 10 |  | mg/L | 否 |  |  | 是
启东市久新印染有限公司 | 水环境 | 棉印染精加工 |  | 纺织染整工业水污染物排放标准(GB4287-2012) | （表2）新建企业水污染物排放浓度限值及单位产品基准排水量,企业废水总排放口,直接排放,通用 | 排口(DW001) | 悬浮物 | 2022-02-24 | 0 |  |  |  | 19 | 50 |  | mg/L | 否 |  |  | 是
启东市久新印染有限公司 | 水环境 | 棉印染精加工 |  | 污水综合排放标准(GB8978-1996) | （表4）第二类污染物最高允许排放浓度（1998年1月1日后建的单位）,一切排污单位 ,一级标准 | 排口(DW001) | 阴离子表面活性剂（LAS） | 2022-02-24 | 0 |  |  |  | <0.05 | 5.0 |  | mg/L | 否 |  |  | 是
启东市久新印染有限公司 | 水环境 | 棉印染精加工 |  | 纺织染整工业水污染物排放标准(GB4287-2012) | （表2）新建企业水污染物排放浓度限值及单位产品基准排水量,企业废水总排放口,直接排放,非蜡染行业直接排放 | 排口(DW001) | 总氮（以N计） | 2022-02-24 | 0 |  |  |  | 4.79 | 15 |  | mg/L | 否 |  |  | 是
启东市久新印染有限公司 | 水环境 | 棉印染精加工 |  | 纺织染整工业水污染物排放标准(GB4287-2012) | （表2）新建企业水污染物排放浓度限值及单位产品基准排水量,企业废水总排放口,直接排放,通用 | 排口(DW001) | 化学需氧量 | 2022-02-24 | 0 |  |  |  | 16 | 80 |  | mg/L | 否 |  |  | 是
启东市久新印染有限公司 | 水环境 | 棉印染精加工 |  | 纺织染整工业水污染物排放标准(GB4287-2012) | （表2）新建企业水污染物排放浓度限值及单位产品基准排水量,企业废水总排放口,直接排放,通用 | 排口(DW001) | 总磷（以P计） | 2022-02-24 | 0 |  |  |  | 0.04 | 0.5 |  | mg/L | 否 |  |  | 是
启东市久新印染有限公司 | 水环境 | 棉印染精加工 |  | 纺织染整工业水污染物排放标准(GB4287-2012) | （表2）新建企业水污染物排放浓度限值及单位产品基准排水量,企业废水总排放口,直接排放,通用 | 排口(DW001) | 色度 | 2022-02-24 | 0 |  |  |  | 4 | 50 |  | 倍 | 否 |  |  | 是
启东千帆新材料有限公司 | 水环境 | 化纤织物染整精加工 |  | 纺织染整工业水污染物排放标准(GB4287-2012) | （表2）新建企业水污染物排放浓度限值及单位产品基准排水量,企业废水总排放口,间接排放,通用 | 排口(DW001) | 悬浮物 | 2022-02-23 | 0 |  |  |  | 50 | 100 |  | mg/L | 否 |  |  | 是
启东千帆新材料有限公司 | 水环境 | 化纤织物染整精加工 |  | 纺织染整工业水污染物排放标准(GB4287-2012) | （表2）新建企业水污染物排放浓度限值及单位产品基准排水量,企业废水总排放口,间接排放,其他 | 排口(DW001) | 化学需氧量 | 2022-02-23 | 0 |  |  |  | 182 | 200 |  | mg/L | 否 |  |  | 是
启东千帆新材料有限公司 | 水环境 | 化纤织物染整精加工 |  | 纺织染整工业水污染物排放标准(GB4287-2012) | （表2）新建企业水污染物排放浓度限值及单位产品基准排水量,企业废水总排放口,间接排放,非蜡染行业间接排放 | 排口(DW001) | 总氮（以N计） | 2022-02-23 | 0 |  |  |  | 2.11 | 30 |  | mg/L | 否 |  |  | 是
启东千帆新材料有限公司 | 水环境 | 化纤织物染整精加工 |  | 纺织染整工业水污染物排放标准(GB4287-2012) | （表2）新建企业水污染物排放浓度限值及单位产品基准排水量,企业废水总排放口,间接排放,通用 | 排口(DW001) | 色度 | 2022-02-23 | 0 |  |  |  | 4 | 80 |  | 倍 | 否 |  |  | 是
启东千帆新材料有限公司 | 水环境 | 化纤织物染整精加工 |  | 纺织染整工业水污染物排放标准(GB4287-2012) | （表2）新建企业水污染物排放浓度限值及单位产品基准排水量,企业废水总排放口,间接排放,非蜡染行业间接排放 | 排口(DW001) | 氨氮（NH3-N） | 2022-02-23 | 0 |  |  |  | 0.74 | 20 |  | mg/L | 否 |  |  | 是
启东千帆新材料有限公司 | 水环境 | 化纤织物染整精加工 |  | 纺织染整工业水污染物排放标准(GB4287-2012) | （表2）新建企业水污染物排放浓度限值及单位产品基准排水量,企业废水总排放口,间接排放,通用 | 排口(DW001) | 总磷（以P计） | 2022-02-23 | 0 |  |  |  | 0.06 | 1.5 |  | mg/L | 否 |  |  | 是
启东市城市水处理有限公司 | 水环境 | 污水处理及其再生利用 |  | 城镇污水处理厂污染物排放标准[国标](GB18918-2002) | （表1）基本控制项目最高允许排放浓度（日均值）,一级标准（水温＞12℃或≤12℃）,A标准,通用 | 排口(DW001) | 悬浮物 | 2022-01-05 | 0 |  |  |  | 9 | 10 |  | mg/L | 否 |  |  | 是
启东市城市水处理有限公司 | 水环境 | 污水处理及其再生利用 |  | 城镇污水处理厂污染物排放标准[国标](GB18918-2002) | （表1）基本控制项目最高允许排放浓度（日均值）,一级标准（水温＞12℃或≤12℃）,A标准,通用 | 排口(DW001) | 粪大肠菌群数 | 2022-01-05 | 0 |  |  |  | 664 | 1000 |  | 个/L | 否 |  |  | 是
启东市城市水处理有限公司 | 水环境 | 污水处理及其再生利用 |  | 城镇污水处理厂污染物排放标准[国标](GB18918-2002) | （表1）基本控制项目最高允许排放浓度（日均值）,一级标准（水温＞12℃或≤12℃）,A标准,通用 | 排口(DW001) | 石油类 | 2022-01-05 | 0 |  |  |  | <0.06 | 1 |  | mg/L | 否 |  |  | 是
启东市城市水处理有限公司 | 水环境 | 污水处理及其再生利用 |  | 城镇污水处理厂污染物排放标准[国标](GB18918-2002) | （表1）基本控制项目最高允许排放浓度（日均值）,一级标准（水温＞12℃或≤12℃）,A标准,通用 | 排口(DW001) | 总氮（以N计） | 2022-01-05 | 0 |  |  |  | 6.75 | 15 |  | mg/L | 否 |  |  | 是
启东市城市水处理有限公司 | 水环境 | 污水处理及其再生利用 |  | 城镇污水处理厂污染物排放标准[国标](GB18918-2002) | （表1）基本控制项目最高允许排放浓度（日均值）,一级标准（水温＞12℃或≤12℃）,A标准,通用 | 排口(DW001) | 总铬 | 2022-01-05 | 0 |  |  |  | <0.004 | 0.1 |  | mg/L | 否 |  |  | 是
启东市城市水处理有限公司 | 水环境 | 污水处理及其再生利用 |  | 城镇污水处理厂污染物排放标准[国标](GB18918-2002) | （表1）基本控制项目最高允许排放浓度（日均值）,一级标准（水温＞12℃或≤12℃）,A标准,通用 | 排口(DW001) | 总铅 | 2022-01-05 | 0 |  |  |  | <0.01 | 0.1 |  | mg/L | 否 |  |  | 是
启东市城市水处理有限公司 | 水环境 | 污水处理及其再生利用 |  | 城镇污水处理厂污染物排放标准[国标](GB18918-2002) | （表1）基本控制项目最高允许排放浓度（日均值）,一级标准（水温＞12℃或≤12℃）,A标准,通用 | 排口(DW001) | 化学需氧量 | 2022-01-05 | 0 |  |  |  | 22 | 50 |  | mg/L | 否 |  |  | 是
启东市城市水处理有限公司 | 水环境 | 污水处理及其再生利用 |  | 城镇污水处理厂污染物排放标准[国标](GB18918-2002) | （表1）基本控制项目最高允许排放浓度（日均值）,一级标准（水温＞12℃或≤12℃）,A标准,通用 | 排口(DW001) | 阴离子表面活性剂 | 2022-01-05 | 0 |  |  |  | <0.05 | 0.5 |  | mg/L | 否 |  |  | 是
启东市城市水处理有限公司 | 水环境 | 污水处理及其再生利用 |  | 城镇污水处理厂污染物排放标准[国标](GB18918-2002) | （表1）基本控制项目最高允许排放浓度（日均值）,一级标准（水温＞12℃或≤12℃）,A标准,通用 | 排口(DW001) | 动植物油 | 2022-01-05 | 0 |  |  |  | <0.06 | 1 |  | mg/L | 否 |  |  | 是
启东市城市水处理有限公司 | 水环境 | 污水处理及其再生利用 |  | 城镇污水处理厂污染物排放标准[国标](GB18918-2002) | （表1）基本控制项目最高允许排放浓度（日均值）,一级标准（水温＞12℃或≤12℃）,A标准,通用 | 排口(DW001) | 氨氮（NH3-N） | 2022-01-05 | 0 |  |  |  | 0.34 | 8 |  | mg/L | 否 |  |  | 是
启东市城市水处理有限公司 | 水环境 | 污水处理及其再生利用 |  | 城镇污水处理厂污染物排放标准[国标](GB18918-2002) | （表1）基本控制项目最高允许排放浓度（日均值）,一级标准（水温＞12℃或≤12℃）,A标准,2006年1月1日后建设 | 排口(DW001) | 总磷（以P计） | 2022-01-05 | 0 |  |  |  | 0.02 | 0.5 |  | mg/L | 否 |  |  | 是
启东市城市水处理有限公司 | 水环境 | 污水处理及其再生利用 |  | 城镇污水处理厂污染物排放标准[国标](GB18918-2002) | （表1）基本控制项目最高允许排放浓度（日均值）,一级标准（水温＞12℃或≤12℃）,A标准,通用 | 排口(DW001) | 总镉 | 2022-01-05 | 0 |  |  |  | <0.001 | 0.01 |  | mg/L | 否 |  |  | 是
启东市城市水处理有限公司 | 水环境 | 污水处理及其再生利用 |  | 城镇污水处理厂污染物排放标准[国标](GB18918-2002) | （表1）基本控制项目最高允许排放浓度（日均值）,一级标准（水温＞12℃或≤12℃）,A标准,通用 | 排口(DW001) | 六价铬 | 2022-01-05 | 0 |  |  |  | <0.004 | 0.05 |  | mg/L | 否 |  |  | 是
启东市城市水处理有限公司 | 水环境 | 污水处理及其再生利用 |  | 城镇污水处理厂污染物排放标准[国标](GB18918-2002) | （表3）选择控制项目最高允许排放浓度（日均值） | 排口(DW001) | 总镍 | 2022-01-05 | 0 |  |  |  | <0.01 | 0.05 |  | mg/L | 否 |  |  | 是
联合环境水务（启东）有限公司 | 水环境 | 污水处理及其再生利用 |  | 化学工业主要水污染物排放标准(DB32／939-2006) | 表2 第二类污染物（指标）最高允许排放值,一级,无机化工原料 | 排口(DW001) | 化学需氧量 | 2022-03-16 | 0 |  |  |  | 23 | 80 |  | mg/L | 否 |  |  | 是
联合环境水务（启东）有限公司 | 水环境 | 污水处理及其再生利用 |  | 化学工业主要水污染物排放标准(DB32／939-2006) | 表2 第二类污染物（指标）最高允许排放值,一级,其他排污单位 | 排口(DW001) | 悬浮物 | 2022-03-16 | 0 |  |  |  | 16 | 70 |  | mg/L | 否 |  |  | 是
联合环境水务（启东）有限公司 | 水环境 | 污水处理及其再生利用 |  | 化学工业主要水污染物排放标准(DB32/939-2006) | 表2第二类污染物（指标）最高允许排放值 | 排口(DW001) | 石油类 | 2022-03-16 | 0 |  |  |  | <0.06 | 5 |  | mg/L | 否 |  |  | 是
联合环境水务（启东）有限公司 | 水环境 | 污水处理及其再生利用 |  | 化学工业主要水污染物排放标准(DB32/939-2006) | 表2第二类污染物（指标）最高允许排放值 | 排口(DW001) | 挥发酚 | 2022-03-16 | 0 |  |  |  | <0.0003 | 0.5 |  | mg/L | 否 |  |  | 是
联合环境水务（启东）有限公司 | 水环境 | 污水处理及其再生利用 |  | 化学工业主要水污染物排放标准(DB32/939—2006) | 第二类污染物（指标）最高允许排放值 | 排口(DW001) | 总磷（以P计） | 2022-03-16 | 0 |  |  |  | 0.03 | 0.5 |  | mg/L | 否 |  |  | 是
联合环境水务（启东）有限公司 | 水环境 | 污水处理及其再生利用 |  | 化学工业主要水污染物排放标准(DB32／939-2006) | 表2 第二类污染物（指标）最高允许排放值,一级,有机化工原料 | 排口(DW001) | 氨氮（NH3-N） | 2022-03-16 | 0 |  |  |  | 0.71 | 15 |  | mg/L | 否 |  |  | 是
江苏飞虎针业有限公司 | 水环境 | 缝制机械制造 |  | 电镀污染物排放标准(GB21900-2008) | （表2）新建企业水污染物排放限值,企业废水总排放口 | 排口(DW001) | 总磷（以P计） | 2022-01-05 | 0 |  |  |  | 0.02 | 1.0 |  | mg/L | 否 |  |  | 是
江苏飞虎针业有限公司 | 水环境 | 缝制机械制造 |  | 电镀污染物排放标准(GB21900-2008) | （表2）新建企业水污染物排放限值,企业废水总排放口 | 排口(DW001) | 总氮（以N计） | 2022-01-05 | 0 |  |  |  | 2.10 | 20 |  | mg/L | 否 |  |  | 是
江苏飞虎针业有限公司 | 水环境 | 缝制机械制造 |  | 城镇污水处理厂污染物排放标准[国标](GB18918-2002) | （表1）基本控制项目最高允许排放浓度（日均值）,三级标准,通用 | 排口(DW001) | 阴离子表面活性剂（LAS） | 2022-01-05 | 0 |  |  |  | <0.05 | 5.0 |  | mg/L | 否 |  |  | 是
江苏飞虎针业有限公司 | 水环境 | 缝制机械制造 |  | 电镀污染物排放标准(GB21900-2008) | （表2）新建企业水污染物排放限值,企业废水总排放口 | 排口(DW001) | 氨氮（NH3-N） | 2022-01-05 | 0 |  |  |  | 0.34 | 15 |  | mg/L | 否 |  |  | 是
江苏飞虎针业有限公司 | 水环境 | 缝制机械制造 |  | 电镀污染物排放标准(GB21900-2008) | （表2）新建企业水污染物排放限值,企业废水总排放口 | 排口(DW001) | 悬浮物 | 2022-01-05 | 0 |  |  |  | 14 | 50 |  | mg/L | 否 |  |  | 是
江苏飞虎针业有限公司 | 水环境 | 缝制机械制造 |  | 电镀污染物排放标准(GB21900-2008) | （表2）新建企业水污染物排放限值,企业废水总排放口 | 排口(DW001) | 化学需氧量 | 2022-01-05 | 0 |  |  |  | 10 | 80 |  | mg/L | 否 |  |  | 是
江苏飞虎针业有限公司 | 水环境 | 缝制机械制造 |  | 电镀污染物排放标准(GB21900-2008) | （表2）新建企业水污染物排放限值,车间或生产设施废水排放口 | 车间排口(DW002) | 总铬 | 2022-01-05 | 0 |  |  |  | 0.006 | 1.0 |  | mg/L | 否 |  |  | 是
江苏飞虎针业有限公司 | 水环境 | 缝制机械制造 |  | 电镀污染物排放标准(GB21900-2008) | （表2）新建企业水污染物排放限值,车间或生产设施废水排放口 | 车间排口(DW002) | 六价铬 | 2022-01-05 | 0 |  |  |  | <0.004 | 0.2 |  | mg/L | 否 |  |  | 是
江苏飞虎针业有限公司 | 水环境 | 缝制机械制造 |  | 电镀污染物排放标准(GB21900-2008) | （表2）新建企业水污染物排放限值,车间或生产设施废水排放口 | 车间排口(DW002) | 总镍 | 2022-01-05 | 0 |  |  |  | <0.01 | 0.5 |  | mg/L | 否 |  |  | 是
江苏澳兴服装集团有限公司 | 水环境 | 化纤织物染整精加工 |  | 纺织染整工业水污染物排放标准(GB4287-2012) | （表2）新建企业水污染物排放浓度限值及单位产品基准排水量,企业废水总排放口,直接排放,通用 | 排口(DW001) | 悬浮物 | 2022-01-12 | 0 |  |  |  | 26 | 50 |  | mg/L | 否 |  |  | 是
江苏澳兴服装集团有限公司 | 水环境 | 化纤织物染整精加工 |  | 纺织染整工业水污染物排放标准(GB4287-2012) | （表2）新建企业水污染物排放浓度限值及单位产品基准排水量,企业废水总排放口,直接排放,非蜡染行业直接排放 | 排口(DW001) | 氨氮（NH3-N） | 2022-01-12 | 0 |  |  |  | 0.21 | 10 |  | mg/L | 否 |  |  | 是
江苏澳兴服装集团有限公司 | 水环境 | 化纤织物染整精加工 |  | 纺织染整工业水污染物排放标准(GB4287-2012) | （表2）新建企业水污染物排放浓度限值及单位产品基准排水量,企业废水总排放口,直接排放,通用 | 排口(DW001) | 化学需氧量 | 2022-01-12 | 0 |  |  |  | 41 | 80 |  | mg/L | 否 |  |  | 是
江苏澳兴服装集团有限公司 | 水环境 | 化纤织物染整精加工 |  | 纺织染整工业水污染物排放标准(GB4287-2012) | （表2）新建企业水污染物排放浓度限值及单位产品基准排水量,企业废水总排放口,直接排放,通用 | 排口(DW001) | 色度 | 2022-01-12 | 0 |  |  |  | 2 | 50 |  | 倍 | 否 |  |  | 是
江苏澳兴服装集团有限公司 | 水环境 | 化纤织物染整精加工 |  | 纺织染整工业水污染物排放标准(GB4287-2012) | （表2）新建企业水污染物排放浓度限值及单位产品基准排水量,企业废水总排放口,直接排放,非蜡染行业直接排放 | 排口(DW001) | 总氮（以N计） | 2022-01-12 | 0 |  |  |  | 1.48 | 15 |  | mg/L | 否 |  |  | 是
江苏澳兴服装集团有限公司 | 水环境 | 化纤织物染整精加工 |  | 纺织染整工业水污染物排放标准(GB4287-2012) | （表2）新建企业水污染物排放浓度限值及单位产品基准排水量,企业废水总排放口,直接排放,通用 | 排口(DW001) | 总磷（以P计） | 2022-01-12 | 0 |  |  |  | 0.06 | 0.5 |  | mg/L | 否 |  |  | 是
江苏海四达电源股份有限公司 | 水环境 | 电池制造 |  | 电镀污染物排放标准(GB21900-2008) | （表2）新建企业水污染物排放限值,车间或生产设施废水排放口 | 电镀含镍废水处理排口(DW003) | 总镍 | 2022-02-22 | 0 |  |  |  | <0.01 | 0.5 |  | mg/L | 否 |  |  | 是
江苏海四达电源股份有限公司 | 水环境 | 电池制造 |  | 电镀污染物排放标准(GB21900-2008) | （表2）新建企业水污染物排放限值,车间或生产设施废水排放口 | 电镀含镍废水处理排口(DW003) | 总镉 | 2022-02-22 | 0 |  |  |  | <0.01 | 0.05 |  | mg/L | 否 |  |  | 是
江苏海四达电源股份有限公司 | 水环境 | 电池制造 |  | 电池工业污染物排放标准(GB30484-2013) | （表2）新建企业水污染排放限值,车间或车间处理设施废水排放口,镉镍/氢镍电池直接排放限值 | 电池含镉废水处理排口(DW004) | 总镍 | 2022-02-22 | 0 |  |  |  | <0.01 | 0.5 |  | mg/L | 否 |  |  | 是
江苏海四达电源股份有限公司 | 水环境 | 电池制造 |  | 电池工业污染物排放标准(GB30484-2013) | （表2）新建企业水污染排放限值,车间或车间处理设施废水排放口,镉镍/氢镍电池间接排放限值 | 电池含镉废水处理排口(DW004) | 总镉 | 2022-02-22 | 0 |  |  |  | <0.01 | 0.05 |  | mg/L | 否 |  |  | 是
江苏海四达电源股份有限公司 | 水环境 | 电池制造 |  | 电池工业污染物排放标准(GB30484-2013) | （表2）新建企业水污染排放限值,车间或车间处理设施废水排放口,镉镍/氢镍电池间接排放限值 | 电池含镍废水处理排口(DW002) | 总镉 | 2022-02-22 | 0 |  |  |  | <0.01 | 0.05 |  | mg/L | 否 |  |  | 是
江苏海四达电源股份有限公司 | 水环境 | 电池制造 |  | 电池工业污染物排放标准(GB30484-2013) | （表2）新建企业水污染排放限值,车间或车间处理设施废水排放口,镉镍/氢镍电池直接排放限值 | 电池含镍废水处理排口(DW002) | 总镍 | 2022-02-22 | 0 |  |  |  | <0.01 | 0.5 |  | mg/L | 否 |  |  | 是
江苏海四达电源股份有限公司 | 水环境 | 电池制造 |  | 电池工业污染物排放标准(GB30484-2013) | （表2）新建企业水污染排放限值,企业废水总排放口,镉镍/氢镍电池间接排放限值 | 生产废水总排口(DW001) | 悬浮物 | 2022-02-22 | 0 |  |  |  | 32 | 140 |  | mg/L | 否 |  |  | 是
江苏海四达电源股份有限公司 | 水环境 | 电池制造 |  | 电池工业污染物排放标准(GB30484-2013) | （表2）新建企业水污染排放限值,企业废水总排放口,镉镍/氢镍电池间接排放限值 | 生产废水总排口(DW001) | 氨氮（NH3-N） | 2022-02-22 | 0 |  |  |  | 0.38 | 30 |  | mg/L | 否 |  |  | 是
江苏海四达电源股份有限公司 | 水环境 | 电池制造 |  | 电池工业污染物排放标准(GB30484-2013) | （表2）新建企业水污染排放限值,企业废水总排放口,镉镍/氢镍电池间接排放限值 | 生产废水总排口(DW001) | 化学需氧量 | 2022-02-22 | 0 |  |  |  | 10 | 150 |  | mg/L | 否 |  |  | 是
江苏海四达电源股份有限公司 | 水环境 | 电池制造 |  | 电池工业污染物排放标准(GB30484-2013) | （表2）新建企业水污染排放限值,企业废水总排放口,镉镍/氢镍电池间接排放限值 | 生产废水总排口(DW001) | 总磷（以P计） | 2022-02-22 | 0 |  |  |  | 0.02 | 2.0 |  | mg/L | 否 |  |  | 是
启东市吕四污水处理有限公司 | 水环境 | 污水处理及其再生利用 |  | 城镇污水处理厂污染物排放标准[国标](GB18918-2002) | （表1）基本控制项目最高允许排放浓度（日均值）,一级标准（水温＞12℃或≤12℃）,A标准,通用 | 排口(DW001) | 化学需氧量 | 2022-01-07 | 0 |  |  |  | 12 | 50 |  | mg/L | 否 |  |  | 是
启东市吕四污水处理有限公司 | 水环境 | 污水处理及其再生利用 |  | 城镇污水处理厂污染物排放标准[国标](GB18918-2002) | （表1）基本控制项目最高允许排放浓度（日均值）,一级标准（水温＞12℃或≤12℃）,A标准,2006年1月1日后建设 | 排口(DW001) | 总磷（以P计） | 2022-01-07 | 0 |  |  |  | 0.06 | 0.5 |  | mg/L | 否 |  |  | 是
启东市吕四污水处理有限公司 | 水环境 | 污水处理及其再生利用 |  | 城镇污水处理厂污染物排放标准[国标](GB18918-2002) | （表1）基本控制项目最高允许排放浓度（日均值）,一级标准（水温＞12℃或≤12℃）,A标准,通用 | 排口(DW001) | 粪大肠菌群数 | 2022-01-07 | 0 |  |  |  | 630 | 1000 |  | 个/L | 否 |  |  | 是
启东市吕四污水处理有限公司 | 水环境 | 污水处理及其再生利用 |  | 城镇污水处理厂污染物排放标准[国标](GB18918-2002) | （表1）基本控制项目最高允许排放浓度（日均值）,一级标准（水温＞12℃或≤12℃）,A标准,通用 | 排口(DW001) | 总氮（以N计） | 2022-01-07 | 0 |  |  |  | 7.20 | 15 |  | mg/L | 否 |  |  | 是
启东市吕四污水处理有限公司 | 水环境 | 污水处理及其再生利用 |  | 城镇污水处理厂污染物排放标准[国标](GB18918-2002) | （表1）基本控制项目最高允许排放浓度（日均值）,一级标准（水温＞12℃或≤12℃）,A标准,通用 | 排口(DW001) | 氨氮（NH3-N） | 2022-01-07 | 0 |  |  |  | 0.28 | 8 |  | mg/L | 否 |  |  | 是
启东市吕四污水处理有限公司 | 水环境 | 污水处理及其再生利用 |  | 城镇污水处理厂污染物排放标准[国标](GB18918-2002) | （表2）部分一类污染物最高允许排放浓度（日均值） | 排口(DW001) | 总铅 | 2022-01-07 | 0 |  |  |  | <0.01 | 0.1 |  | mg/L | 否 |  |  | 是
启东市吕四污水处理有限公司 | 水环境 | 污水处理及其再生利用 |  | 城镇污水处理厂污染物排放标准[国标](GB18918-2002) | （表2）部分一类污染物最高允许排放浓度（日均值） | 排口(DW001) | 总汞 | 2022-01-07 | 0 |  |  |  | <0.00004 | 0.001 |  | mg/L | 否 |  |  | 是
启东市吕四污水处理有限公司 | 水环境 | 污水处理及其再生利用 |  | 城镇污水处理厂污染物排放标准[国标](GB18918-2002) | （表1）基本控制项目最高允许排放浓度（日均值）,一级标准（水温＞12℃或≤12℃）,A标准,通用 | 排口(DW001) | 动植物油 | 2022-01-07 | 0 |  |  |  | <0.06 | 1 |  | mg/L | 否 |  |  | 是
启东市吕四污水处理有限公司 | 水环境 | 污水处理及其再生利用 |  | 城镇污水处理厂污染物排放标准[国标](GB18918-2002) | （表3）选择控制项目最高允许排放浓度（日均值） | 排口(DW001) | 挥发酚 | 2022-01-07 | 0 |  |  |  | 0.0016 | 0.5 |  | mg/L | 否 |  |  | 是
启东市吕四污水处理有限公司 | 水环境 | 污水处理及其再生利用 |  | 城镇污水处理厂污染物排放标准[国标](GB18918-2002) | （表1）基本控制项目最高允许排放浓度（日均值）,一级标准（水温＞12℃或≤12℃）,A标准,通用 | 排口(DW001) | 阴离子表面活性剂（LAS） | 2022-01-07 | 0 |  |  |  | <0.05 | 0.5 |  | mg/L | 否 |  |  | 是
启东市吕四污水处理有限公司 | 水环境 | 污水处理及其再生利用 |  | 城镇污水处理厂污染物排放标准[国标](GB18918-2002) | （表2）部分一类污染物最高允许排放浓度（日均值） | 排口(DW001) | 总砷 | 2022-01-07 | 0 |  |  |  | 0.0048 | 0.1 |  | mg/L | 否 |  |  | 是
启东市吕四污水处理有限公司 | 水环境 | 污水处理及其再生利用 |  | 城镇污水处理厂污染物排放标准[国标](GB18918-2002) | （表1）基本控制项目最高允许排放浓度（日均值）,一级标准（水温＞12℃或≤12℃）,A标准,通用 | 排口(DW001) | 石油类 | 2022-01-07 | 0 |  |  |  | <0.06 | 1 |  | mg/L | 否 |  |  | 是
启东市吕四污水处理有限公司 | 水环境 | 污水处理及其再生利用 |  | 城镇污水处理厂污染物排放标准[国标](GB18918-2002) | （表2）部分一类污染物最高允许排放浓度（日均值） | 排口(DW001) | 总镉 | 2022-01-07 | 0 |  |  |  | <0.001 | 0.01 |  | mg/L | 否 |  |  | 是
启东市吕四污水处理有限公司 | 水环境 | 污水处理及其再生利用 |  | 城镇污水处理厂污染物排放标准[国标](GB18918-2002) | （表1）基本控制项目最高允许排放浓度（日均值）,一级标准（水温＞12℃或≤12℃）,A标准,通用 | 排口(DW001) | 悬浮物 | 2022-01-07 | 0 |  |  |  | 9 | 10 |  | mg/L | 否 |  |  | 是
江苏希迪制药有限公司 | 水环境 | 化学药品原料药制造 |  | 化学合成类制药工业水污染物排放标准(GB21904-2008) | （表1）现有企业水污染物排放限值,企业废水总排放口,非同时生产化学合成类原料药和混装制剂的生产企业 | 排口(DW001) | 氨氮（NH3-N） | 2022-03-22 | 0 |  |  |  | 8.8 | 40 |  | mg/L | 否 |  |  | 是
江苏希迪制药有限公司 | 水环境 | 化学药品原料药制造 |  | 污水综合排放标准(GB8978-1996) | （表4）第二类污染物最高允许排放浓度（1998年1月1日后建的单位）,其他排污单位,三级标准 | 排口(DW001) | 化学需氧量 | 2022-03-22 | 0 |  |  |  | 475 | 500 |  | mg/L | 否 |  |  | 是
江苏希迪制药有限公司 | 水环境 | 化学药品原料药制造 |  | 污水综合排放标准(GB8978-1996) | （表4）第二类污染物最高允许排放浓度（1998年1月1日后建的单位）,一切排污单位 ,三级标准 | 排口(DW001) | 总锌 | 2022-03-22 | 0 |  |  |  | 0.14 | 5.0 |  | mg/L | 否 |  |  | 是
江苏希迪制药有限公司 | 水环境 | 化学药品原料药制造 |  | 污水综合排放标准(GB8978-1996) | （表1）第一类污染物最高允许排放浓度 | 排口(DW001) | 六价铬 | 2022-03-22 | 0 |  |  |  | <0.004 | 0.5 |  | mg/L | 否 |  |  | 是
江苏希迪制药有限公司 | 水环境 | 化学药品原料药制造 |  | 污水综合排放标准(GB8978-1996) | （表4）第二类污染物最高允许排放浓度（1998年1月1日后建的单位）,其他排污单位,三级标准 | 排口(DW001) | 悬浮物 | 2022-03-22 | 0 |  |  |  | 98 | 400 |  | mg/L | 否 |  |  | 是
江苏希迪制药有限公司 | 水环境 | 化学药品原料药制造 |  | 污水综合排放标准(GB8978-1996) | （表4）第二类污染物最高允许排放浓度（1998年1月1日后建的单位）,一切排污单位 ,三级标准 | 排口(DW001) | 挥发酚 | 2022-03-22 | 0 |  |  |  | <0.01 | 2.0 |  | mg/L | 否 |  |  | 是
江苏希迪制药有限公司 | 水环境 | 化学药品原料药制造 |  | 污水综合排放标准(GB8978-1996) | （表1）第一类污染物最高允许排放浓度 | 排口(DW001) | 总铬 | 2022-03-22 | 0 |  |  |  | <0.004 | 1.5 |  | mg/L | 否 |  |  | 是
启东胜科水务有限公司 | 水环境 | 污水处理及其再生利用 |  | 城镇污水处理厂污染物排放标准[国标](GB18918-2002) | （表1）基本控制项目最高允许排放浓度（日均值）,一级标准（水温＞12℃或≤12℃）,A标准,通用 | 排口(DW001) | 悬浮物 | 2022-01-04 | 0 |  |  |  | 8 | 10 |  | mg/L | 否 |  |  | 是
启东胜科水务有限公司 | 水环境 | 污水处理及其再生利用 |  | 城镇污水处理厂污染物排放标准[国标](GB18918-2002) | （表1）基本控制项目最高允许排放浓度（日均值）,一级标准（水温＞12℃或≤12℃）,A标准,2006年1月1日后建设 | 排口(DW001) | 总磷（以P计） | 2022-01-04 | 0 |  |  |  | 0.13 | 0.5 |  | mg/L | 否 |  |  | 是
启东胜科水务有限公司 | 水环境 | 污水处理及其再生利用 |  | 城镇污水处理厂污染物排放标准[国标](GB18918-2002) | （表1）基本控制项目最高允许排放浓度（日均值）,一级标准（水温＞12℃或≤12℃）,A标准,通用 | 排口(DW001) | 色度 | 2022-01-04 | 0 |  |  |  | 2 | 30 |  | 倍 | 否 |  |  | 是
启东胜科水务有限公司 | 水环境 | 污水处理及其再生利用 |  | 城镇污水处理厂污染物排放标准[国标](GB18918-2002) | （表1）基本控制项目最高允许排放浓度（日均值）,一级标准（水温＞12℃或≤12℃）,A标准,通用 | 排口(DW001) | 化学需氧量 | 2022-01-04 | 0 |  |  |  | 13 | 50 |  | mg/L | 否 |  |  | 是
启东胜科水务有限公司 | 水环境 | 污水处理及其再生利用 |  | 城镇污水处理厂污染物排放标准[国标](GB18918-2002) | （表1）基本控制项目最高允许排放浓度（日均值）,一级标准（水温＞12℃或≤12℃）,A标准,通用 | 排口(DW001) | 氨氮（NH3-N） | 2022-01-04 | 0 |  |  |  | 0.14 | 5 |  | mg/L | 否 |  |  | 是
启东胜科水务有限公司 | 水环境 | 污水处理及其再生利用 |  | 城镇污水处理厂污染物排放标准[国标](GB18918-2002) | （表3）选择控制项目最高允许排放浓度（日均值） | 排口(DW001) | 挥发酚 | 2022-01-04 | 0 |  |  |  | 0.0015 | 0.5 |  | mg/L | 否 |  |  | 是
启东胜科水务有限公司 | 水环境 | 污水处理及其再生利用 |  | 城镇污水处理厂污染物排放标准[国标](GB18918-2002) | （表2）部分一类污染物最高允许排放浓度（日均值） | 排口(DW001) | 总砷 | 2022-01-04 | 0 |  |  |  | 0.0041 | 0.1 |  | mg/L | 否 |  |  | 是
启东胜科水务有限公司 | 水环境 | 污水处理及其再生利用 |  | 城镇污水处理厂污染物排放标准[国标](GB18918-2002) | （表2）部分一类污染物最高允许排放浓度（日均值） | 排口(DW001) | 总镉 | 2022-01-04 | 0 |  |  |  | <0.001 | 0.01 |  | mg/L | 否 |  |  | 是
启东胜科水务有限公司 | 水环境 | 污水处理及其再生利用 |  | 城镇污水处理厂污染物排放标准[国标](GB18918-2002) | （表2）部分一类污染物最高允许排放浓度（日均值） | 排口(DW001) | 六价铬 | 2022-01-04 | 0 |  |  |  | 0.012 | 0.05 |  | mg/L | 否 |  |  | 是
启东胜科水务有限公司 | 水环境 | 污水处理及其再生利用 |  | 城镇污水处理厂污染物排放标准[国标](GB18918-2002) | （表1）基本控制项目最高允许排放浓度（日均值）,一级标准（水温＞12℃或≤12℃）,A标准,通用 | 排口(DW001) | 总铬 | 2022-01-04 | 0 |  |  |  | 0.021 | 0.1 |  | mg/L | 否 |  |  | 是
启东胜科水务有限公司 | 水环境 | 污水处理及其再生利用 |  | 城镇污水处理厂污染物排放标准[国标](GB18918-2002) | （表1）基本控制项目最高允许排放浓度（日均值）,一级标准（水温＞12℃或≤12℃）,A标准,通用 | 排口(DW001) | 总氮（以N计） | 2022-01-04 | 0 |  |  |  | 7.13 | 15 |  | mg/L | 否 |  |  | 是
启东胜科水务有限公司 | 水环境 | 污水处理及其再生利用 |  | 城镇污水处理厂污染物排放标准[国标](GB18918-2002) | （表1）基本控制项目最高允许排放浓度（日均值）,一级标准（水温＞12℃或≤12℃）,A标准,通用 | 排口(DW001) | 石油类 | 2022-01-04 | 0 |  |  |  | 0.06 | 1 |  | mg/L | 否 |  |  | 是
启东胜科水务有限公司 | 水环境 | 污水处理及其再生利用 |  | 城镇污水处理厂污染物排放标准[国标](GB18918-2002) | （表2）部分一类污染物最高允许排放浓度（日均值） | 排口(DW001) | 总汞 | 2022-01-04 | 0 |  |  |  | <0.00004 | 0.001 |  | mg/L | 否 |  |  | 是
启东胜科水务有限公司 | 水环境 | 污水处理及其再生利用 |  | 城镇污水处理厂污染物排放标准[国标](GB18918-2002) | （表2）部分一类污染物最高允许排放浓度（日均值） | 排口(DW001) | 总铅 | 2022-01-04 | 0 |  |  |  | <0.01 | 0.1 |  | mg/L | 否 |  |  | 是
晋盛大公药业（启东）有限公司 | 水环境 | 专项化学用品制造 |  | 污水综合排放标准(GB8978-1996) | （表4）第二类污染物最高允许排放浓度（1998年1月1日后建的单位）,其他排污单位,三级标准 | 排口(DW001) | 化学需氧量 | 2022-02-21 | 0 |  |  |  | 373 | 500 |  | mg/L | 否 |  |  | 是
晋盛大公药业（启东）有限公司 | 水环境 | 专项化学用品制造 |  | 污水综合排放标准(GB8978-1996) | （表4）第二类污染物最高允许排放浓度（1998年1月1日后建的单位）,一切排污单位 ,三级标准 | 排口(DW001) | 石油类 | 2022-02-21 | 0 |  |  |  | <0.06 | 20 |  | mg/L | 否 |  |  | 是
晋盛大公药业（启东）有限公司 | 水环境 | 专项化学用品制造 |  | 污水综合排放标准(GB8978-1996) | （表4）第二类污染物最高允许排放浓度（1998年1月1日后建的单位）,其他排污单位,三级标准 | 排口(DW001) | 悬浮物 | 2022-02-21 | 0 |  |  |  | 60 | 400 |  | mg/L | 否 |  |  | 是
启东东岳药业有限公司 | 土壤环境 | 化学药品原料药制造 |  | 污水综合排放标准(GB8978-1996) | （表4）第二类污染物最高允许排放浓度（1998年1月1日后建的单位）,城镇二级污水处理厂,三级标准 | 排口(DW001) | 化学需氧量 | 2022-03-04 | 0 |  |  |  | 282 | 500 |  | mg/L | 否 |  |  | 是
启东东岳药业有限公司 | 土壤环境 | 化学药品原料药制造 |  | 化学合成类制药工业水污染物排放标准(GB21904-2008) | （表1）现有企业水污染物排放限值,企业废水总排放口,非同时生产化学合成类原料药和混装制剂的生产企业 | 排口(DW001) | 氨氮（NH3-N） | 2022-03-04 | 0 |  |  |  | 3.95 | 40 |  | mg/L | 否 |  |  | 是
启东东岳药业有限公司 | 土壤环境 | 化学药品原料药制造 |  | 污水综合排放标准(GB8978-1996) | （表4）第二类污染物最高允许排放浓度（1998年1月1日后建的单位）,城镇二级污水处理厂,三级标准 | 排口(DW001) | 悬浮物 | 2022-03-04 | 0 |  |  |  | 96 | 400 |  | mg/L | 否 |  |  | 是
启东东岳药业有限公司 | 土壤环境 | 化学药品原料药制造 |  | 污水综合排放标准(GB8978-1996) | （表4）第二类污染物最高允许排放浓度（1998年1月1日后建的单位）,一切排污单位 ,三级标准 | 排口(DW001) | 挥发酚 | 2022-03-04 | 0 |  |  |  | <0.0003 | 2.0 |  | mg/L | 否 |  |  | 是
江苏好收成韦恩农化股份有限公司 | 水环境 | 化学农药制造 |  | 污水综合排放标准(GB8978-1996) | （表4）第二类污染物最高允许排放浓度（1998年1月1日后建的单位）,其他排污单位,三级标准 | 排放池 | 悬浮物 | 2022-02-28 | 0 |  |  |  | 136 | 400 |  | mg/L | 否 |  |  | 是
江苏好收成韦恩农化股份有限公司 | 水环境 | 化学农药制造 |  | 污水综合排放标准(GB8978-1996) | （表4）第二类污染物最高允许排放浓度（1998年1月1日后建的单位）,一切排污单位 ,三级标准 | 排放池 | 挥发酚 | 2022-02-28 | 0 |  |  |  | <0.0003 | 2.0 | 6 | mg/L | 否 |  |  | 是
江苏好收成韦恩农化股份有限公司 | 水环境 | 化学农药制造 |  | 污水综合排放标准(GB8978-1996) | （表4）第二类污染物最高允许排放浓度（1998年1月1日后建的单位）,其他排污单位,三级标准 | 排放池 | 化学需氧量 | 2022-02-28 | 0 |  |  |  | 430 | 500 |  | mg/L | 否 |  |  | 是
南通康华电子材料有限公司 | 水环境 | 专项化学用品制造 |  | 污水综合排放标准(GB8978-1996) | （表4）第二类污染物最高允许排放浓度（1998年1月1日后建的单位）,其他排污单位,三级标准 | 排放池(DW001) | 化学需氧量 | 2022-01-18 | 0 |  |  |  | 281 | 500 |  | mg/L | 否 |  |  | 是
南通康华电子材料有限公司 | 水环境 | 专项化学用品制造 |  | 污水综合排放标准(GB8978-1996) | （表4）第二类污染物最高允许排放浓度（1998年1月1日后建的单位）,其他排污单位,三级标准 | 排放池(DW001) | 悬浮物 | 2022-01-18 | 0 |  |  |  | 91 | 400 |  | mg/L | 否 |  |  | 是
江苏道明化学有限公司 | 水环境 | 专项化学用品制造 |  | 污水综合排放标准(GB8978-1996) | （表4）第二类污染物最高允许排放浓度（1998年1月1日后建的单位）,其他排污单位,三级标准 | 排口 | 悬浮物 | 2022-03-22 | 0 |  |  |  | 68 | 400 |  | mg/L | 否 |  |  | 是
江苏道明化学有限公司 | 水环境 | 专项化学用品制造 |  | 污水综合排放标准(GB8978-1996) | （表4）第二类污染物最高允许排放浓度（1998年1月1日后建的单位）,一切排污单位 ,三级标准 | 排口 | 挥发酚 | 2022-03-22 | 0 |  |  |  | 2.0 | 2.0 |  | mg/L | 否 |  |  | 是
江苏道明化学有限公司 | 水环境 | 专项化学用品制造 |  | 污水综合排放标准(GB8978-1996) | （表4）第二类污染物最高允许排放浓度（1998年1月1日后建的单位）,其他排污单位,三级标准 | 排口 | 化学需氧量 | 2022-03-22 | 0 |  |  |  | 196 | 500 |  | mg/L | 否 |  |  | 是
派尔科化工材料（启东）有限公司 | 大气环境 | 有机化学原料制造 |  | 污水综合排放标准(GB8978-1996) | （表4）第二类污染物最高允许排放浓度（1998年1月1日后建的单位）,一切排污单位 ,三级标准 | 排口 | 挥发酚 | 2022-03-15 | 0 |  |  |  | <0.0003 | 2.0 |  | mg/L | 否 |  |  | 是
派尔科化工材料（启东）有限公司 | 大气环境 | 有机化学原料制造 |  | 污水综合排放标准(GB8978-1996) | （表4）第二类污染物最高允许排放浓度（1998年1月1日后建的单位）,一切排污单位 ,三级标准 | 排口 | 总锌 | 2022-03-15 | 0 |  |  |  | <0.05 | 5.0 |  | mg/L | 否 |  |  | 是
派尔科化工材料（启东）有限公司 | 大气环境 | 有机化学原料制造 |  | 污水综合排放标准(GB8978-1996) | （表4）第二类污染物最高允许排放浓度（1998年1月1日后建的单位）,一切排污单位 ,三级标准 | 排口 | 总铜 | 2022-03-15 | 0 |  |  |  | <0.05 | 2.0 |  | mg/L | 否 |  |  | 是
派尔科化工材料（启东）有限公司 | 大气环境 | 有机化学原料制造 |  | 污水综合排放标准(GB8978-1996) | （表4）第二类污染物最高允许排放浓度（1998年1月1日后建的单位）,其他排污单位,三级标准 | 排口 | 总氰化物 | 2022-03-15 | 0 |  |  |  | <0.004 | 1.0 |  | mg/L | 否 |  |  | 是
派尔科化工材料（启东）有限公司 | 大气环境 | 有机化学原料制造 |  | 污水综合排放标准(GB8978-1996) | （表4）第二类污染物最高允许排放浓度（1998年1月1日后建的单位）,其他排污单位,三级标准 | 排口 | 化学需氧量 | 2022-03-15 | 0 |  |  |  | 256 | 500 |  | mg/L | 否 |  |  | 是
派尔科化工材料（启东）有限公司 | 大气环境 | 有机化学原料制造 |  | 污水综合排放标准(GB8978-1996) | （表4）第二类污染物最高允许排放浓度（1998年1月1日后建的单位）,黄磷工业,三级标准 | 排口 | 氟化物 | 2022-03-15 | 0 |  |  |  | 0.55 | 20 |  | mg/L | 否 |  |  | 是
派尔科化工材料（启东）有限公司 | 大气环境 | 有机化学原料制造 |  | 污水综合排放标准(GB8978-1996) | （表4）第二类污染物最高允许排放浓度（1998年1月1日后建的单位）,其他排污单位,三级标准 | 排口 | 悬浮物 | 2022-03-15 | 0 |  |  |  | 84 | 400 |  | mg/L | 否 |  |  | 是
联事达金属制品启东有限公司 | 水环境 | 汽车零部件及配件制造 |  | 污水综合排放标准(GB8978-1996) | （表4）第二类污染物最高允许排放浓度（1998年1月1日后建的单位）,其他排污单位,三级标准 | 总排口(DW002) | 化学需氧量 | 2022-02-22 | 0 |  |  |  | 8 | 500 |  | mg/L | 否 |  |  | 是
联事达金属制品启东有限公司 | 水环境 | 汽车零部件及配件制造 |  | 污水排入城镇下水道水质标准(GB/T31962-2015) | 污水排入城镇下水道水质控制项目限值,B级 | 总排口(DW002) | 总磷（以P计） | 2022-02-22 | 0 |  |  |  | 0.68 | 8 |  | mg/L | 否 |  |  | 是
联事达金属制品启东有限公司 | 水环境 | 汽车零部件及配件制造 |  | 污水综合排放标准(GB8978-1996) | （表4）第二类污染物最高允许排放浓度（1998年1月1日后建的单位）,一切排污单位 ,三级标准 | 总排口(DW002) | 石油类 | 2022-02-22 | 0 |  |  |  | <0.06 | 20 |  | mg/L | 否 |  |  | 是
联事达金属制品启东有限公司 | 水环境 | 汽车零部件及配件制造 |  | 污水排入城镇下水道水质标准(CJ343-2010) | 新建企业,B等级 | 总排口(DW002) | 氨氮（NH3-N） | 2022-02-22 | 0 |  |  |  | 0.06 | 45 |  | mg/L | 否 |  |  | 是
联事达金属制品启东有限公司 | 水环境 | 汽车零部件及配件制造 |  | 污水排入城镇下水道水质标准(GB/T31962-2015) | 污水排入城镇下水道水质控制项目限值,A级 | 总排口(DW002) | 总氮（以N计） | 2022-02-22 | 0 |  |  |  | 1.27 | 70 |  | mg/L | 否 |  |  | 是
联事达金属制品启东有限公司 | 水环境 | 汽车零部件及配件制造 |  | 电镀污染物排放标准(GB21900-2008) | （表2）新建企业水污染物排放限值,车间或生产设施废水排放口 | 车间排口(DW001) | 总镍 | 2022-02-22 | 0 |  |  |  | <0.01 | 0.5 |  | mg/L | 否 |  |  | 是
江苏捷捷微电子股份有限公司 | 水环境 | 半导体分立器件制造 |  | 污水排入城镇下水道水质标准(GB/T31962-2015) | 污水排入城镇下水道水质控制项目限值,A级 | 排口 | 总氮（以N计） | 2022-02-17 | 0 |  |  |  | 19.5 | 70 |  | mg/L | 否 |  |  | 是
江苏捷捷微电子股份有限公司 | 水环境 | 半导体分立器件制造 |  | 污水排入城镇下水道水质标准(GB/T31962-2015) | 污水排入城镇下水道水质控制项目限值,B级 | 排口 | 总磷（以P计） | 2022-02-17 | 0 |  |  |  | 0.90 | 8 |  | mg/L | 否 |  |  | 是
江苏捷捷微电子股份有限公司 | 水环境 | 半导体分立器件制造 |  | 污水综合排放标准(GB8978-1996) | （表4）第二类污染物最高允许排放浓度（1998年1月1日后建的单位）,一切排污单位 ,三级标准 | 排口 | 阴离子表面活性剂（LAS） | 2022-02-17 | 0 |  |  |  | <0.05 | 20 |  | mg/L | 否 |  |  | 是
江苏捷捷微电子股份有限公司 | 水环境 | 半导体分立器件制造 |  | 污水综合排放标准(GB8978-1996) | （表4）第二类污染物最高允许排放浓度（1998年1月1日后建的单位）,一切排污单位 ,三级标准 | 排口 | 总铜 | 2022-02-17 | 0 |  |  |  | 0.24 | 2.0 |  | mg/L | 否 |  |  | 是
江苏捷捷微电子股份有限公司 | 水环境 | 半导体分立器件制造 |  | 污水综合排放标准(GB8978-1996) | （表4）第二类污染物最高允许排放浓度（1998年1月1日后建的单位）,其他排污单位,三级标准 | 排口 | 氟化物 | 2022-02-17 | 0 |  |  |  | 6.90 | 20 |  | mg/L | 否 |  |  | 是
江苏捷捷微电子股份有限公司 | 水环境 | 半导体分立器件制造 |  | 污水综合排放标准(GB8978-1996) | （表4）第二类污染物最高允许排放浓度（1998年1月1日后建的单位）,其他排污单位,三级标准 | 排口 | 悬浮物 | 2022-02-17 | 0 |  |  |  | 24 | 400 |  | mg/L | 否 |  |  | 是
江苏捷捷微电子股份有限公司 | 水环境 | 半导体分立器件制造 |  | 污水综合排放标准(GB8978-1996) | （表4）第二类污染物最高允许排放浓度（1998年1月1日后建的单位）,其他排污单位,三级标准 | 排口 | 化学需氧量 | 2022-02-17 | 0 |  |  |  | 59 | 500 |  | mg/L | 否 |  |  | 是
江苏捷捷微电子股份有限公司 | 水环境 | 半导体分立器件制造 |  | 污水排入城镇下水道水质标准(GB/T31962-2015) | 污水排入城镇下水道水质控制项目限值,B级 | 排口 | 氨氮（NH3-N） | 2022-02-17 | 0 |  |  |  | 14.8 | 45 |  | mg/L | 否 |  |  | 是

## 无组织
企业名称 | 名录类别 | 行业类别 | 执行标准名称 | 执行标准条目名称 | 监测点 | 监测项目 | 监测日期 | 风向 | 风速（m/s） | 温度(℃) | 压力（kPa） | 排放浓度 | 上限 | 下限 | 单位 | 是否超标 | 超标倍数 | 备注
江苏道明化学有限公司 | 水环境 | 专项化学用品制造 | 恶臭污染物排放标准(GB14554-93) | （表1）恶臭污染物厂界标准值,二级,新扩改建 | 东南上风向周界外3米 | 臭气浓度 | 2022-03-05 |  |  |  |  | 12 | 20 |  | 无量纲 | 否
江苏道明化学有限公司 | 水环境 | 专项化学用品制造 | 恶臭污染物排放标准(GB14554-93) | （表1）恶臭污染物厂界标准值,二级,新扩改建 | 西北下风向周界处 | 臭气浓度 | 2022-03-05 |  |  |  |  | 15 | 20 |  | 无量纲 | 否
江苏道明化学有限公司 | 水环境 | 专项化学用品制造 | 恶臭污染物排放标准(GB14554-93) | （表1）恶臭污染物厂界标准值,二级,新扩改建 | 东北下风向周界处 | 臭气浓度 | 2022-03-05 |  |  |  |  | 16 | 20 |  | 无量纲 | 否
江苏道明化学有限公司 | 水环境 | 专项化学用品制造 | 恶臭污染物排放标准(GB14554-93) | （表1）恶臭污染物厂界标准值,二级,新扩改建 | 北侧下风向周界处 | 臭气浓度 | 2022-03-05 |  |  |  |  | 18 | 20 |  | 无量纲 | 否
江苏德威涂料有限公司 | 大气环境 | 涂料制造 | 江苏省化学工业挥发性有机物排放标准(DB32/3151-2016) | 表二无组织排放 | 下风向 | 非甲烷总烃 | 2022-03-24 |  |  |  |  | 0.75 | 4.0 |  | mg/m3 | 否
江苏德威涂料有限公司 | 大气环境 | 涂料制造 | 江苏省化学工业挥发性有机物排放标准(DB32/3151-2016) | 表二无组织排放 | 上风向 | 非甲烷总烃 | 2022-03-24 |  |  |  |  | 1.17 | 4.0 |  | mg/m3 | 否