## 废气排放
任务名称 | 企业名称 | 名录类别 | 行业类别 | 执行标准名称 | 执行标准条目名称 | 监测点 | 监测项目 | 监测日期 | 流量(m³/h) | 温度(°C) | 湿度(%) | 含氧量(%) | 流速(m/s) | 生产负荷(%) | 实测浓度 | 折算浓度 | 上限 | 下限 | 单位 | 是否超标 | 超标倍数 | 备注 | 是否有评价限值
2019年5月重点污染源 | 启东天楹环保能源有限公司 | 大气环境 | 生物质能发电-生活垃圾焚烧发电 | 生活垃圾焚烧污染控制标准(GB 18485-2014) | 1小时均值 | 2号垃圾焚烧炉 | 氯化氢 | 2019-05-17 | [6 empty] | 4.26 | 4.49 | 60 |  | mg/m3 | 否 |  |  | 是
|  | 大气环境 | 生物质能发电-生活垃圾焚烧发电 | 生活垃圾焚烧污染控制标准(GB 18485-2014) | 1小时均值 | 2号垃圾焚烧炉 | 二氧化硫 | 2019-05-17 | [6 empty] | 3 | 3 | 100 |  | mg/m3 | 否 |  |  | 是
|  | 大气环境 | 生物质能发电-生活垃圾焚烧发电 | 生活垃圾焚烧污染控制标准(GB 18485-2014) | 测定均值 | 2号垃圾焚烧炉 | 锑，砷，铅，铬，钴，铜，锰，镍及其化合物（以Sb+As+Pb+Cr+Co+Cu+Mn+Ni计） | 2019-05-17 | [6 empty] | 0.0694 | 0.0739 | 1.0 |  | mg/m3 | 否 |  |  | 是
|  | 大气环境 | 生物质能发电-生活垃圾焚烧发电 | 生活垃圾焚烧污染控制标准(GB 18485-2014) | 测定均值 | 2号垃圾焚烧炉 | 镉、铊及其化合物（以Cd +Tl计） | 2019-05-17 | [6 empty] | 0.000284 | 0.000299 | 0.1 |  | mg/m3 | 否 |  |  | 是
|  | 大气环境 | 生物质能发电-生活垃圾焚烧发电 | 生活垃圾焚烧污染控制标准(GB 18485-2014) | 现有生活垃圾焚烧设炉 | 2号垃圾焚烧炉 | 颗粒物 | 2019-05-17 | [6 empty] | <20 | <20 | 30 | 20 | mg/m3 | 否 |  |  | 是
|  | 大气环境 | 生物质能发电-生活垃圾焚烧发电 | 生活垃圾焚烧污染控制标准(GB 18485-2014) | 1小时均值 | 2号垃圾焚烧炉 | 氮氧化物 | 2019-05-17 | [6 empty] | 214 | 225 | 300 |  | mg/m3 | 否 |  |  | 是
|  | 大气环境 | 生物质能发电-生活垃圾焚烧发电 | 生活垃圾焚烧污染控制标准(GB 18485-2014) | 测定均值 | 2号垃圾焚烧炉 | 汞及其化合物 | 2019-05-17 | [6 empty] | 0.0042 | 0.0049 | 0.05 |  | mg/m3 | 否 |  |  | 是
|  | 大气环境 | 生物质能发电-生活垃圾焚烧发电 | 生活垃圾焚烧污染控制标准(GB 18485-2014) | 测定均值 | 1号垃圾焚烧炉 | 汞及其化合物 | 2019-05-17 | [6 empty] | 0.0338 | 0.0401 | 0.05 |  | mg/m3 | 否 |  |  | 是
|  | 大气环境 | 生物质能发电-生活垃圾焚烧发电 | 生活垃圾焚烧污染控制标准(GB 18485-2014) | 1小时均值 | 1号垃圾焚烧炉 | 氮氧化物 | 2019-05-17 | [6 empty] | 187 | 202 | 300 |  | mg/m3 | 否 |  |  | 是
|  | 大气环境 | 生物质能发电-生活垃圾焚烧发电 | 生活垃圾焚烧污染控制标准(GB 18485-2014) | 1小时均值 | 1号垃圾焚烧炉 | 二氧化硫 | 2019-05-17 | [6 empty] | <3 | <3 | 100 |  | mg/m3 | 否 |  |  | 是
|  | 大气环境 | 生物质能发电-生活垃圾焚烧发电 | 生活垃圾焚烧污染控制标准(GB 18485-2014) | 测定均值 | 1号垃圾焚烧炉 | 锑，砷，铅，铬，钴，铜，锰，镍及其化合物（以Sb+As+Pb+Cr+Co+Cu+Mn+Ni计） | 2019-05-17 | [6 empty] | 0.0569 | 0.0670 | 1.0 |  | mg/m3 | 否 |  |  | 是
|  | 大气环境 | 生物质能发电-生活垃圾焚烧发电 | 生活垃圾焚烧污染控制标准(GB 18485-2014) | 1小时均值 | 1号垃圾焚烧炉 | 氯化氢 | 2019-05-17 | [6 empty] | 8.51 | 9.04 | 60 |  | mg/m3 | 否 |  |  | 是
|  | 大气环境 | 生物质能发电-生活垃圾焚烧发电 | 生活垃圾焚烧污染控制标准(GB 18485-2014) | 现有生活垃圾焚烧设炉 | 1号垃圾焚烧炉 | 颗粒物 | 2019-05-17 | [6 empty] | <20 | <20 | 30 | 20 | mg/m3 | 否 |  |  | 是
|  | 大气环境 | 生物质能发电-生活垃圾焚烧发电 | 生活垃圾焚烧污染控制标准(GB 18485-2014) | 测定均值 | 1号垃圾焚烧炉 | 镉、铊及其化合物（以Cd +Tl计） | 2019-05-17 | [6 empty] | 0.000346 | 0.000392 | 0.1 |  | mg/m3 | 否 |  |  | 是
|  | 大气环境 | 生物质能发电-生活垃圾焚烧发电 | 生活垃圾焚烧污染控制标准(GB 18485-2014) | 1小时均值 | 3号垃圾焚烧炉 | 颗粒物 | 2019-05-17 | [6 empty] | <20 | <20 | 30 |  | mg/m3 | 否 |  |  | 是
|  | 大气环境 | 生物质能发电-生活垃圾焚烧发电 | 生活垃圾焚烧污染控制标准(GB 18485-2014) | 测定均值 | 3号垃圾焚烧炉 | 镉、铊及其化合物（以Cd +Tl计） | 2019-05-17 | [6 empty] | 0.000533 | 0.000611 | 0.1 |  | mg/m3 | 否 |  |  | 是
|  | 大气环境 | 生物质能发电-生活垃圾焚烧发电 | 生活垃圾焚烧污染控制标准(GB 18485-2014) | 测定均值 | 3号垃圾焚烧炉 | 锑，砷，铅，铬，钴，铜，锰，镍及其化合物（以Sb+As+Pb+Cr+Co+Cu+Mn+Ni计） | 2019-05-17 | [6 empty] | 0.07 | 0.0806 | 1.0 |  | mg/m3 | 否 |  |  | 是
|  | 大气环境 | 生物质能发电-生活垃圾焚烧发电 | 生活垃圾焚烧污染控制标准(GB 18485-2014) | 1小时均值 | 3号垃圾焚烧炉 | 氮氧化物 | 2019-05-17 | [6 empty] | 130 | 149 | 300 |  | mg/m3 | 否 |  |  | 是
|  | 大气环境 | 生物质能发电-生活垃圾焚烧发电 | 生活垃圾焚烧污染控制标准(GB 18485-2014) | 1小时均值 | 3号垃圾焚烧炉 | 二氧化硫 | 2019-05-17 | [6 empty] | 32 | 36 | 100 |  | mg/m3 | 否 |  |  | 是
|  | 大气环境 | 生物质能发电-生活垃圾焚烧发电 | 生活垃圾焚烧污染控制标准(GB 18485-2014) | 测定均值 | 3号垃圾焚烧炉 | 汞及其化合物 | 2019-05-17 | [6 empty] | 0.0329 | 0.0385 | 0.05 |  | mg/m3 | 否 |  |  | 是
|  | 大气环境 | 生物质能发电-生活垃圾焚烧发电 | 生活垃圾焚烧污染控制标准(GB 18485-2014) | 1小时均值 | 3号垃圾焚烧炉 | 氯化氢 | 2019-05-17 | [6 empty] | 20.2 | 23.2 | 60 |  | mg/m3 | 否 |  |  | 是
2019年上半年VOC专项监测 | 江苏云帆化工有限公司 | 土壤环境 | 化学农药制造 | 化学工业挥发性有机物排放标准(DB32/3151—2016) | 最高允许排放浓度 | RTO焚烧炉 | 甲苯 | 2019-03-12 | [6 empty] | 12 | 12 | 25 |  | mg/m3 | 否 |  |  | 是
|  | 土壤环境 | 化学农药制造 | 化学工业挥发性有机物排放标准(DB32/3151—2016) | 最高允许排放浓度 | RTO焚烧炉 | 非甲烷总烃 | 2019-03-12 | [6 empty] | 0.27 | 0.27 | 80 |  | mg/m3 | 否 |  |  | 是
| 江苏好收成韦恩农化股份有限公司 | 水环境 | 化学农药制造 | 大气污染物综合排放标准(GB16297-1996) | 最高允许排放浓度 | 乙氧呋草黄车间排气筒 | 甲苯 | 2019-05-21 | [6 empty] | 0.01 | 0.01 | 40 |  | mg/m3 | 否 |  |  | 是
|  | 水环境 | 化学农药制造 | 大气污染物综合排放标准(GB16297-1996) | 最高允许排放浓度 | 乙氧呋草黄车间排气筒 | 颗粒物 | 2019-05-21 | [6 empty] | <20 | <20 | 120 |  | mg/m3 | 否 |  |  | 是
| 江苏希迪制药有限公司 | 水环境 | 化学药品原料药制造 | 大气污染物综合排放标准(GB16297-1996) | 最高允许排放浓度 | 排气筒 | 甲苯 | 2019-02-26 | [6 empty] | 1.80 | 1.80 | 40 |  | mg/m3 | 否 |  |  | 是