## 废气排放
监督性监测废气排放数据
监测年 | 监测月 | 监测日 | 监测时 | 省 | 市 | 县 | 企业名称 | 企业类别 | 行业类别 | 名录类别 | 报送日期 | 监测点名称 | 排放标准类型 | 排放标准名称 | 标准条目 | 废气生产负荷 | 废气流量 | 废气温度 | 废气湿度 | 废气含氧量 | 废气流速 | 监测项目名称 | 项目监测日期 | 废气实测结果 | 废气折算结果 | 取值单位 | 排放上限 | 排放下限 | 是否有评价限值 | 是否超标 | 超标倍数
2020 | 03 | 09 | 00 | 江苏省 | 南通市 | 如东县 | 如东天楹环保能源有限公司 | 工业企业 | 4417-1¦生物质能发电-生活垃圾焚烧发电 | 水环境 | 2021-01-18 | 1号焚烧炉废气排气口(01) | 国家标准 | 生活垃圾焚烧污染控制标准(GB18485-2014) | （表4）生活垃圾焚烧排放烟气中污染物限值,1小时均值 |  | 58643 | 136 | 17.5 | 12.8 | 19 | 氮氧化物 | 2020-03-09 | 124 | 124 | mg/m3 | 300 |  | 是 | 否
2020 | 03 | 09 | 00 | 江苏省 | 南通市 | 如东县 | 如东天楹环保能源有限公司 | 工业企业 | 4417-1¦生物质能发电-生活垃圾焚烧发电 | 水环境 | 2021-01-18 | 1号焚烧炉废气排气口(01) | 国家标准 | 生活垃圾焚烧污染控制标准(GB18485-2014) | （表4）生活垃圾焚烧排放烟气中污染物限值,1小时均值 |  | 58643 | 136 | 17.5 | 12.8 | 19 | 二氧化硫 | 2020-03-09 | <3 | <3 | mg/m3 | 100 |  | 是 | 否
2020 | 03 | 09 | 00 | 江苏省 | 南通市 | 如东县 | 如东天楹环保能源有限公司 | 工业企业 | 4417-1¦生物质能发电-生活垃圾焚烧发电 | 水环境 | 2021-01-18 | 1号焚烧炉废气排气口(01) | 国家标准 | 生活垃圾焚烧污染控制标准(GB18485-2014) | （表4）生活垃圾焚烧排放烟气中污染物限值,1小时均值 |  | 58643 | 136 | 17.5 | 12.8 | 19 | 一氧化碳 | 2020-03-09 | 18 | 18 | mg/m3 | 100 |  | 是 | 否
2020 | 03 | 09 | 00 | 江苏省 | 南通市 | 如东县 | 如东天楹环保能源有限公司 | 工业企业 | 4417-1¦生物质能发电-生活垃圾焚烧发电 | 水环境 | 2021-01-18 | 1号焚烧炉废气排气口(01) | 国家标准 | 生活垃圾焚烧污染控制标准(GB18485-2014) | （表4）生活垃圾焚烧排放烟气中污染物限值,1小时均值 |  | 58643 | 136 | 17.5 | 12.8 | 19 | 氯化氢 | 2020-03-09 | 2.51 | 2.51 | mg/m3 | 60 |  | 是 | 否
2020 | 03 | 09 | 00 | 江苏省 | 南通市 | 如东县 | 如东天楹环保能源有限公司 | 工业企业 | 4417-1¦生物质能发电-生活垃圾焚烧发电 | 水环境 | 2021-01-18 | 1号焚烧炉废气排气口(01) | 国家标准 | 生活垃圾焚烧污染控制标准(GB18485-2014) | （表4）生活垃圾焚烧排放烟气中污染物限值,测定均值 |  | 58643 | 136 | 17.5 | 12.8 | 19 | 锑，砷，铅，铬，钴，铜，锰，镍及其化合物（以Sb+As+Pb+Cr+Co+Cu+Mn+Ni计） | 2020-03-09 | 0.0176 | 0.0176 | mg/m3 | 1.0 |  | 是 | 否
2020 | 03 | 09 | 00 | 江苏省 | 南通市 | 如东县 | 如东天楹环保能源有限公司 | 工业企业 | 4417-1¦生物质能发电-生活垃圾焚烧发电 | 水环境 | 2021-01-18 | 1号焚烧炉废气排气口(01) | 国家标准 | 生活垃圾焚烧污染控制标准(GB18485-2014) | （表4）生活垃圾焚烧排放烟气中污染物限值,测定均值 |  | 58643 | 136 | 17.5 | 12.8 | 19 | 镉、铊及其化合物（以Cd +Tl计） | 2020-03-09 | 0.000027 | 0.000027 | mg/m3 | 0.1 |  | 是 | 否
2020 | 03 | 09 | 00 | 江苏省 | 南通市 | 如东县 | 如东天楹环保能源有限公司 | 工业企业 | 4417-1¦生物质能发电-生活垃圾焚烧发电 | 水环境 | 2021-01-18 | 1号焚烧炉废气排气口(01) | 国家标准 | 生活垃圾焚烧污染控制标准(GB18485-2014) | （表4）生活垃圾焚烧排放烟气中污染物限值,测定均值 |  | 58643 | 136 | 17.5 | 12.8 | 19 | 汞及其化合物 | 2020-03-09 | <0.0025 | <0.0025 | mg/m3 | 0.05 |  | 是 | 否
2020 | 03 | 09 | 00 | 江苏省 | 南通市 | 如东县 | 如东天楹环保能源有限公司 | 工业企业 | 4417-1¦生物质能发电-生活垃圾焚烧发电 | 水环境 | 2021-01-18 | 1号焚烧炉废气排气口(01) | 国家标准 | 生活垃圾焚烧污染控制标准(GB18485-2014) | （表4）生活垃圾焚烧排放烟气中污染物限值,1小时均值 |  | 58643 | 136 | 17.5 | 12.8 | 19 | 颗粒物 | 2020-03-09 | <20 | <20 | mg/m3 | 30 |  | 是 | 否

## 废水排放
监督性监测废水排放数据
监测年 | 监测月 | 监测日 | 监测时 | 省 | 市 | 县 | 企业名称 | 企业类别 | 行业类别 | 名录类别 | 报送日期 | 监测点名称 | 排放标准类型 | 排放标准名称 | 标准条目 | 废水工作负荷 | 废水流量 | 废水水温 | 监测项目 | 项目监测日期 | 排放浓度 | 取值单位 | 排放上限 | 排放下限 | 是否有评价限值 | 是否超标 | 超标倍数
2020 | 03 | 12 | 00 | 江苏省 | 南通市 | 如东县 | 江苏海宝电池科技有限公司 | 工业企业 | 3843¦铅蓄电池制造 | 大气环境 | 2021-03-12 | 总排口 | 国家标准 | 电池工业污染物排放标准(GB30484-2013) | （表1、表2）现有和新建企业水污染排放限值 / 企业废水总排放口 / 铅蓄电池间接排放限值 |  | 0.000926 |  | pH值 | 2020-03-12 | 8.01 | 无量纲 | 9 | 6 | 是 | 否
2020 | 03 | 12 | 00 | 江苏省 | 南通市 | 如东县 | 江苏海宝电池科技有限公司 | 工业企业 | 3843¦铅蓄电池制造 | 大气环境 | 2021-03-12 | 车间处理设施排口 | 国家标准 | 电池工业污染物排放标准(GB30484-2013) | （表1、表2）现有和新建企业水污染排放限值 / 企业废水总排放口 / 太阳电池间接排放限值 |  |  |  | pH值 | 2020-03-12 | 7.42 | 无量纲 | 9 | 6 | 是 | 否
2020 | 03 | 12 | 00 | 江苏省 | 南通市 | 如东县 | 江苏海宝电池科技有限公司 | 工业企业 | 3843¦铅蓄电池制造 | 大气环境 | 2021-03-12 | 总排口 | 国家标准 | 电池工业污染物排放标准(GB30484-2013) | （表1、表2）现有和新建企业水污染排放限值 / 车间或车间处理设施废水排放口 / 铅蓄电池间接排放限值 |  | 0.000926 |  | 总铅 | 2020-03-12 | <0.002 | mg/L | 0.5 |  | 是 | 否
2020 | 03 | 12 | 00 | 江苏省 | 南通市 | 如东县 | 江苏海宝电池科技有限公司 | 工业企业 | 3843¦铅蓄电池制造 | 大气环境 | 2021-03-12 | 总排口 | 国家标准 | 电池工业污染物排放标准(GB30484-2013) | （表1、表2）现有和新建企业水污染排放限值 / 企业废水总排放口 / 铅蓄电池间接排放限值 |  | 0.000926 |  | 化学需氧量 | 2020-03-12 | 28 | mg/L | 150 |  | 是 | 否
2020 | 03 | 12 | 00 | 江苏省 | 南通市 | 如东县 | 江苏海宝电池科技有限公司 | 工业企业 | 3843¦铅蓄电池制造 | 大气环境 | 2021-03-12 | 车间处理设施排口 | 国家标准 | 电池工业污染物排放标准(GB30484-2013) | （表1、表2）现有和新建企业水污染排放限值 / 车间或车间处理设施废水排放口 / 铅蓄电池间接排放限值 |  |  |  | 总铅 | 2020-03-12 | <0.002 | mg/L | 0.5 |  | 是 | 否
2020 | 03 | 12 | 00 | 江苏省 | 南通市 | 如东县 | 江苏海宝电池科技有限公司 | 工业企业 | 3843¦铅蓄电池制造 | 大气环境 | 2021-03-12 | 总排口 | 国家标准 | 电池工业污染物排放标准(GB30484-2013) | （表1、表2）现有和新建企业水污染排放限值 / 企业废水总排放口 / 太阳电池间接排放限值 |  | 0.000926 |  | 氨氮（NH3-N） | 2020-03-12 | 3.17 | mg/L | 30 |  | 是 | 否
2020 | 02 | 20 | 00 | 江苏省 | 南通市 | 如东县 | 南通苏威水务有限公司 | 污水处理厂 | 4620¦污水处理及其再生利用 | 水环境 | 2021-03-12 | 总排口 | 国家标准 | 城镇污水处理厂污染物排放标准[国标](GB18918-2002) | （表2）部分一类污染物最高允许排放浓度（日均值） |  |  | 6 | 总砷 | 2020-02-20 | 0.0044 | mg/L | 0.1 |  | 是 | 否
2020 | 02 | 20 | 00 | 江苏省 | 南通市 | 如东县 | 南通苏威水务有限公司 | 污水处理厂 | 4620¦污水处理及其再生利用 | 水环境 | 2021-03-12 | 总排口(DW001) | 国家标准 | 城镇污水处理厂污染物排放标准[国标](GB18918-2002) | （表1）基本控制项目最高允许排放浓度（日均值）,一级标准（水温＞12℃或≤12℃）,B标准,通用 |  |  | 6 | 色度 | 2020-02-20 | 1 | 倍 | 30 |  | 是 | 否
2020 | 02 | 20 | 00 | 江苏省 | 南通市 | 如东县 | 南通苏威水务有限公司 | 污水处理厂 | 4620¦污水处理及其再生利用 | 水环境 | 2021-03-12 | 总排口(DW001) | 国家标准 | 城镇污水处理厂污染物排放标准[国标](GB18918-2002) | （表1）基本控制项目最高允许排放浓度（日均值）,一级标准（水温＞12℃或≤12℃）,B标准,通用 |  |  | 6 | 动植物油 | 2020-02-20 | 0.34 | mg/L | 3 |  | 是 | 否
2020 | 02 | 20 | 00 | 江苏省 | 南通市 | 如东县 | 南通苏威水务有限公司 | 污水处理厂 | 4620¦污水处理及其再生利用 | 水环境 | 2021-03-12 | 总排口 | 国家标准 | 城镇污水处理厂污染物排放标准[国标](GB18918-2002) | （表1）基本控制项目最高允许排放浓度（日均值） / 一级标准（水温＞12℃或≤12℃） / B标准 / 通用 |  |  | 6 | 悬浮物 | 2020-02-20 | 13 | mg/L | 20 |  | 是 | 否
2020 | 02 | 20 | 00 | 江苏省 | 南通市 | 如东县 | 南通苏威水务有限公司 | 污水处理厂 | 4620¦污水处理及其再生利用 | 水环境 | 2021-03-12 | 总排口 | 国家标准 | 城镇污水处理厂污染物排放标准[国标](GB18918-2002) | （表2）部分一类污染物最高允许排放浓度（日均值） |  |  | 6 | 六价铬 | 2020-02-20 | 0.005 | mg/L | 0.05 |  | 是 | 否
2020 | 02 | 20 | 00 | 江苏省 | 南通市 | 如东县 | 南通苏威水务有限公司 | 污水处理厂 | 4620¦污水处理及其再生利用 | 水环境 | 2021-03-12 | 总排口(DW001) | 国家标准 | 城镇污水处理厂污染物排放标准[国标](GB18918-2002) | （表2）部分一类污染物最高允许排放浓度（日均值） |  |  | 6 | 总镉 | 2020-02-20 | <0.0001 | mg/L | 0.01 |  | 是 | 否
2020 | 02 | 20 | 00 | 江苏省 | 南通市 | 如东县 | 南通苏威水务有限公司 | 污水处理厂 | 4620¦污水处理及其再生利用 | 水环境 | 2021-03-12 | 总排口(DW001) | 国家标准 | 城镇污水处理厂污染物排放标准[国标](GB18918-2002) | （表1）基本控制项目最高允许排放浓度（日均值）,一级标准（水温＞12℃或≤12℃）,B标准,通用 |  |  | 6 | 石油类 | 2020-02-20 | 0.67 | mg/L | 3 |  | 是 | 否
2020 | 02 | 20 | 00 | 江苏省 | 南通市 | 如东县 | 南通苏威水务有限公司 | 污水处理厂 | 4620¦污水处理及其再生利用 | 水环境 | 2021-03-12 | 总排口(DW001) | 国家标准 | 城镇污水处理厂污染物排放标准[国标](GB18918-2002) | （表1）基本控制项目最高允许排放浓度（日均值）,一级标准（水温＞12℃或≤12℃）,B标准,通用 |  |  | 6 | 化学需氧量 | 2020-02-20 | 36 | mg/L | 60 |  | 是 | 否
2020 | 02 | 20 | 00 | 江苏省 | 南通市 | 如东县 | 南通苏威水务有限公司 | 污水处理厂 | 4620¦污水处理及其再生利用 | 水环境 | 2021-03-12 | 总排口 | 国家标准 | 城镇污水处理厂污染物排放标准[国标](GB18918-2002) | （表1）基本控制项目最高允许排放浓度（日均值） / 一级标准（水温＞12℃或≤12℃） / B标准 / 通用 |  |  | 6 | 总氮（以N计） | 2020-02-20 | 10.1 | mg/L | 20 |  | 是 | 否
2020 | 02 | 20 | 00 | 江苏省 | 南通市 | 如东县 | 南通苏威水务有限公司 | 污水处理厂 | 4620¦污水处理及其再生利用 | 水环境 | 2021-03-12 | 总排口 | 国家标准 | 城镇污水处理厂污染物排放标准[国标](GB18918-2002) | （表1）基本控制项目最高允许排放浓度（日均值） / 一级标准（水温＞12℃或≤12℃） / B标准 / 通用 |  |  | 6 | 粪大肠菌群数 | 2020-02-20 | 452 | 个/L | 10000 |  | 是 | 否
2020 | 02 | 20 | 00 | 江苏省 | 南通市 | 如东县 | 南通苏威水务有限公司 | 污水处理厂 | 4620¦污水处理及其再生利用 | 水环境 | 2021-03-12 | 总排口(DW001) | 国家标准 | 城镇污水处理厂污染物排放标准[国标](GB18918-2002) | （表1）基本控制项目最高允许排放浓度（日均值）,一级标准（水温＞12℃或≤12℃）,B标准,通用 |  |  | 6 | 五日生化需氧量 | 2020-02-20 | 8.4 | mg/L | 20 |  | 是 | 否
2020 | 02 | 20 | 00 | 江苏省 | 南通市 | 如东县 | 南通苏威水务有限公司 | 污水处理厂 | 4620¦污水处理及其再生利用 | 水环境 | 2021-03-12 | 总排口 | 国家标准 | 城镇污水处理厂污染物排放标准[国标](GB18918-2002) | （表2）部分一类污染物最高允许排放浓度（日均值） |  |  | 6 | 烷基汞 | 2020-02-20 | <0.00002 | mg/L | 0 |  | 是 | 否
2020 | 02 | 20 | 00 | 江苏省 | 南通市 | 如东县 | 南通苏威水务有限公司 | 污水处理厂 | 4620¦污水处理及其再生利用 | 水环境 | 2021-03-12 | 总排口 | 国家标准 | 城镇污水处理厂污染物排放标准[国标](GB18918-2002) | （表1）基本控制项目最高允许排放浓度（日均值） / 一级标准（水温＞12℃或≤12℃） / B标准 / 通用 |  |  | 6 | 阴离子表面活性剂（LAS） | 2020-02-20 | 0.10 | mg/L | 1 |  | 是 | 否
2020 | 02 | 20 | 00 | 江苏省 | 南通市 | 如东县 | 南通苏威水务有限公司 | 污水处理厂 | 4620¦污水处理及其再生利用 | 水环境 | 2021-03-12 | 总排口 | 国家标准 | 城镇污水处理厂污染物排放标准[国标](GB18918-2002) | （表1）基本控制项目最高允许排放浓度（日均值） / 一级标准（水温＞12℃或≤12℃） / B标准 / 通用 |  |  | 6 | 氨氮（NH3-N） | 2020-02-20 | 1.45 | mg/L | 8;15 |  | 是 | 否
2020 | 02 | 20 | 00 | 江苏省 | 南通市 | 如东县 | 南通苏威水务有限公司 | 污水处理厂 | 4620¦污水处理及其再生利用 | 水环境 | 2021-03-12 | 总排口 | 国家标准 | 城镇污水处理厂污染物排放标准[国标](GB18918-2002) | （表2）部分一类污染物最高允许排放浓度（日均值） |  |  | 6 | 总铬 | 2020-02-20 | 0.012 | mg/L | 0.1 |  | 是 | 否
2020 | 02 | 20 | 00 | 江苏省 | 南通市 | 如东县 | 南通苏威水务有限公司 | 污水处理厂 | 4620¦污水处理及其再生利用 | 水环境 | 2021-03-12 | 总排口 | 国家标准 | 城镇污水处理厂污染物排放标准[国标](GB18918-2002) | （表1）基本控制项目最高允许排放浓度（日均值） / 一级标准（水温＞12℃或≤12℃） / B标准 / 2006年1月1日后建设 |  |  | 6 | 总磷（以P计） | 2020-02-20 | 0.49 | mg/L | 1 |  | 是 | 否
2020 | 02 | 20 | 00 | 江苏省 | 南通市 | 如东县 | 南通苏威水务有限公司 | 污水处理厂 | 4620¦污水处理及其再生利用 | 水环境 | 2021-03-12 | 总排口 | 国家标准 | 城镇污水处理厂污染物排放标准[国标](GB18918-2002) | （表2）部分一类污染物最高允许排放浓度（日均值） |  |  | 6 | 总铅 | 2020-02-20 | <0.002 | mg/L | 0.1 |  | 是 | 否
2020 | 02 | 20 | 00 | 江苏省 | 南通市 | 如东县 | 南通苏威水务有限公司 | 污水处理厂 | 4620¦污水处理及其再生利用 | 水环境 | 2021-03-12 | 总排口 | 国家标准 | 城镇污水处理厂污染物排放标准[国标](GB18918-2002) | （表1）基本控制项目最高允许排放浓度（日均值） / 一级标准（水温＞12℃或≤12℃） / B标准 / 通用 |  |  | 6 | pH值 | 2020-02-20 | 7.12 | 无量纲 | 9 | 6 | 是 | 否
2020 | 02 | 20 | 00 | 江苏省 | 南通市 | 如东县 | 南通苏威水务有限公司 | 污水处理厂 | 4620¦污水处理及其再生利用 | 水环境 | 2021-03-12 | 总排口(DW001) | 国家标准 | 城镇污水处理厂污染物排放标准[国标](GB18918-2002) | （表2）部分一类污染物最高允许排放浓度（日均值） |  |  | 6 | 总汞 | 2020-02-20 | <0.00004 | mg/L | 0.001 |  | 是 | 否
2020 | 02 | 20 | 00 | 江苏省 | 南通市 | 如东县 | 南通苏威水务有限公司 | 污水处理厂 | 4620¦污水处理及其再生利用 | 水环境 | 2021-03-12 | 总排口(DW001) | 国家标准 | 城镇污水处理厂污染物排放标准[国标](GB18918-2002) | （表3）选择控制项目最高允许排放浓度（日均值） |  |  | 6 | 挥发酚 | 2020-02-20 | 0.106 | mg/L | 0.5 |  | 是 | 否
2020 | 06 | 30 | 00 | 江苏省 | 南通市 | 如东县 | 如东恒发水处理有限公司 | 污水处理厂 | 4620¦污水处理及其再生利用 | 水环境 | 2021-01-18 | 总排口(DW001) | 国家标准 | 城镇污水处理厂污染物排放标准[国标](GB18918-2002) | （表1）基本控制项目最高允许排放浓度（日均值）,一级标准（水温＞12℃或≤12℃）,A标准,通用 |  |  | 25.6 | 烷基汞 | 2020-06-30 | <0.00002 | mg/L | 0 |  | 是 | 否
2020 | 02 | 20 | 00 | 江苏省 | 南通市 | 如东县 | 如东恒发水处理有限公司 | 污水处理厂 | 4620¦污水处理及其再生利用 | 水环境 | 2021-03-12 | 总排口 | 国家标准 | 城镇污水处理厂污染物排放标准[国标](GB18918-2002) | （表1）基本控制项目最高允许排放浓度（日均值） / 一级标准（水温＞12℃或≤12℃） / A标准 / 2006年1月1日后建设 |  |  | 6.3 | 总磷（以P计） | 2020-02-20 | 0.28 | mg/L | 0.5 |  | 是 | 否
2020 | 02 | 20 | 00 | 江苏省 | 南通市 | 如东县 | 如东恒发水处理有限公司 | 污水处理厂 | 4620¦污水处理及其再生利用 | 水环境 | 2021-03-12 | 总排口 | 国家标准 | 城镇污水处理厂污染物排放标准[国标](GB18918-2002) | （表1）基本控制项目最高允许排放浓度（日均值） / 一级标准（水温＞12℃或≤12℃） / A标准 / 通用 |  |  | 6.3 | 化学需氧量 | 2020-02-20 | 29 | mg/L | 50 |  | 是 | 否
2020 | 02 | 20 | 00 | 江苏省 | 南通市 | 如东县 | 如东恒发水处理有限公司 | 污水处理厂 | 4620¦污水处理及其再生利用 | 水环境 | 2021-03-12 | 总排口(DW001) | 国家标准 | 城镇污水处理厂污染物排放标准[国标](GB18918-2002) | （表1）基本控制项目最高允许排放浓度（日均值）,一级标准（水温＞12℃或≤12℃）,A标准,通用 |  |  | 6.3 | 粪大肠菌群数 | 2020-02-20 | 460 | 个/L | 1000 |  | 是 | 否
2020 | 02 | 20 | 00 | 江苏省 | 南通市 | 如东县 | 如东恒发水处理有限公司 | 污水处理厂 | 4620¦污水处理及其再生利用 | 水环境 | 2021-03-12 | 总排口(DW001) | 国家标准 | 城镇污水处理厂污染物排放标准[国标](GB18918-2002) | （表1）基本控制项目最高允许排放浓度（日均值）,一级标准（水温＞12℃或≤12℃）,A标准,通用 |  |  | 6.3 | 总汞 | 2020-02-20 | <0.00004 | mg/L | 0.001 |  | 是 | 否
2020 | 02 | 20 | 00 | 江苏省 | 南通市 | 如东县 | 如东恒发水处理有限公司 | 污水处理厂 | 4620¦污水处理及其再生利用 | 水环境 | 2021-03-12 | 总排口 | 国家标准 | 城镇污水处理厂污染物排放标准[国标](GB18918-2002) | （表1）基本控制项目最高允许排放浓度（日均值） / 一级标准（水温＞12℃或≤12℃） / A标准 / 通用 |  |  | 6.3 | 总镉 | 2020-02-20 | <0.0001 | mg/L | 0.01 |  | 是 | 否
2020 | 02 | 20 | 00 | 江苏省 | 南通市 | 如东县 | 如东恒发水处理有限公司 | 污水处理厂 | 4620¦污水处理及其再生利用 | 水环境 | 2021-03-12 | 总排口(DW001) | 国家标准 | 城镇污水处理厂污染物排放标准[国标](GB18918-2002) | （表1）基本控制项目最高允许排放浓度（日均值）,一级标准（水温＞12℃或≤12℃）,A标准,通用 |  |  | 6.3 | 总氮（以N计） | 2020-02-20 | 9.30 | mg/L | 15 |  | 是 | 否
2020 | 02 | 20 | 00 | 江苏省 | 南通市 | 如东县 | 如东恒发水处理有限公司 | 污水处理厂 | 4620¦污水处理及其再生利用 | 水环境 | 2021-03-12 | 总排口 | 国家标准 | 城镇污水处理厂污染物排放标准[国标](GB18918-2002) | （表1）基本控制项目最高允许排放浓度（日均值） / 一级标准（水温＞12℃或≤12℃） / A标准 / 通用 |  |  | 6.3 | 总铅 | 2020-02-20 | <0.002 | mg/L | 0.1 |  | 是 | 否
2020 | 02 | 20 | 00 | 江苏省 | 南通市 | 如东县 | 如东恒发水处理有限公司 | 污水处理厂 | 4620¦污水处理及其再生利用 | 水环境 | 2021-03-12 | 总排口 | 国家标准 | 城镇污水处理厂污染物排放标准[国标](GB18918-2002) | （表1）基本控制项目最高允许排放浓度（日均值） / 一级标准（水温＞12℃或≤12℃） / A标准 / 通用 |  |  | 6.3 | 总铬 | 2020-02-20 | 0.014 | mg/L | 0.1 |  | 是 | 否
2020 | 02 | 20 | 00 | 江苏省 | 南通市 | 如东县 | 如东恒发水处理有限公司 | 污水处理厂 | 4620¦污水处理及其再生利用 | 水环境 | 2021-03-12 | 总排口 | 国家标准 | 城镇污水处理厂污染物排放标准[国标](GB18918-2002) | （表1）基本控制项目最高允许排放浓度（日均值） / 一级标准（水温＞12℃或≤12℃） / A标准 / 通用 |  |  | 6.3 | 烷基汞 | 2020-02-20 | <0.00002 | mg/L | 0 |  | 是 | 否
2020 | 02 | 20 | 00 | 江苏省 | 南通市 | 如东县 | 如东恒发水处理有限公司 | 污水处理厂 | 4620¦污水处理及其再生利用 | 水环境 | 2021-03-12 | 总排口 | 国家标准 | 城镇污水处理厂污染物排放标准[国标](GB18918-2002) | （表1）基本控制项目最高允许排放浓度（日均值） / 一级标准（水温＞12℃或≤12℃） / A标准 / 通用 |  |  | 6.3 | 动植物油 | 2020-02-20 | 0.36 | mg/L | 1 |  | 是 | 否
2020 | 02 | 20 | 00 | 江苏省 | 南通市 | 如东县 | 如东恒发水处理有限公司 | 污水处理厂 | 4620¦污水处理及其再生利用 | 水环境 | 2021-03-12 | 总排口(DW001) | 国家标准 | 城镇污水处理厂污染物排放标准[国标](GB18918-2002) | （表1）基本控制项目最高允许排放浓度（日均值）,一级标准（水温＞12℃或≤12℃）,A标准,通用 |  |  | 6.3 | 色度 | 2020-02-20 | 1 | 倍 | 30 |  | 是 | 否
2020 | 02 | 20 | 00 | 江苏省 | 南通市 | 如东县 | 如东恒发水处理有限公司 | 污水处理厂 | 4620¦污水处理及其再生利用 | 水环境 | 2021-03-12 | 总排口(DW001) | 国家标准 | 城镇污水处理厂污染物排放标准[国标](GB18918-2002) | （表1）基本控制项目最高允许排放浓度（日均值）,一级标准（水温＞12℃或≤12℃）,A标准,通用 |  |  | 6.3 | 阴离子表面活性剂 | 2020-02-20 | 0.07 | mg/L | 0.5 |  | 是 | 否
2020 | 02 | 20 | 00 | 江苏省 | 南通市 | 如东县 | 如东恒发水处理有限公司 | 污水处理厂 | 4620¦污水处理及其再生利用 | 水环境 | 2021-03-12 | 总排口(DW001) | 国家标准 | 城镇污水处理厂污染物排放标准[国标](GB18918-2002) | （表1）基本控制项目最高允许排放浓度（日均值）,一级标准（水温＞12℃或≤12℃）,A标准,通用 |  |  | 6.3 | 总砷 | 2020-02-20 | 0.0045 | mg/L | 0.1 |  | 是 | 否
2020 | 02 | 20 | 00 | 江苏省 | 南通市 | 如东县 | 如东恒发水处理有限公司 | 污水处理厂 | 4620¦污水处理及其再生利用 | 水环境 | 2021-03-12 | 总排口(DW001) | 国家标准 | 城镇污水处理厂污染物排放标准[国标](GB18918-2002) | （表1）基本控制项目最高允许排放浓度（日均值）,一级标准（水温＞12℃或≤12℃）,A标准,通用 |  |  | 6.3 | 石油类 | 2020-02-20 | 0.74 | mg/L | 1 |  | 是 | 否
2020 | 02 | 20 | 00 | 江苏省 | 南通市 | 如东县 | 如东恒发水处理有限公司 | 污水处理厂 | 4620¦污水处理及其再生利用 | 水环境 | 2021-03-12 | 总排口 | 国家标准 | 城镇污水处理厂污染物排放标准[国标](GB18918-2002) | （表1）基本控制项目最高允许排放浓度（日均值） / 一级标准（水温＞12℃或≤12℃） / A标准 / 通用 |  |  | 6.3 | 悬浮物 | 2020-02-20 | 8 | mg/L | 10 |  | 是 | 否
2020 | 02 | 20 | 00 | 江苏省 | 南通市 | 如东县 | 如东恒发水处理有限公司 | 污水处理厂 | 4620¦污水处理及其再生利用 | 水环境 | 2021-03-12 | 总排口(DW001) | 国家标准 | 城镇污水处理厂污染物排放标准[国标](GB18918-2002) | （表3）选择控制项目最高允许排放浓度（日均值） |  |  | 6.3 | 挥发酚 | 2020-02-20 | <0.01 | mg/L | 0.5 |  | 是 | 否
2020 | 02 | 20 | 00 | 江苏省 | 南通市 | 如东县 | 如东恒发水处理有限公司 | 污水处理厂 | 4620¦污水处理及其再生利用 | 水环境 | 2021-03-12 | 总排口 | 国家标准 | 城镇污水处理厂污染物排放标准[国标](GB18918-2002) | （表1）基本控制项目最高允许排放浓度（日均值） / 一级标准（水温＞12℃或≤12℃） / A标准 / 通用 |  |  | 6.3 | pH值 | 2020-02-20 | 7.12 | 无量纲 | 9 | 6 | 是 | 否
2020 | 02 | 20 | 00 | 江苏省 | 南通市 | 如东县 | 如东恒发水处理有限公司 | 污水处理厂 | 4620¦污水处理及其再生利用 | 水环境 | 2021-03-12 | 总排口 | 国家标准 | 城镇污水处理厂污染物排放标准[国标](GB18918-2002) | （表1）基本控制项目最高允许排放浓度（日均值） / 一级标准（水温＞12℃或≤12℃） / A标准 / 通用 |  |  | 6.3 | 氨氮（NH3-N） | 2020-02-20 | 1.66 | mg/L | 5;8 |  | 是 | 否
2020 | 02 | 20 | 00 | 江苏省 | 南通市 | 如东县 | 如东恒发水处理有限公司 | 污水处理厂 | 4620¦污水处理及其再生利用 | 水环境 | 2021-03-12 | 总排口(DW001) | 国家标准 | 城镇污水处理厂污染物排放标准[国标](GB18918-2002) | （表1）基本控制项目最高允许排放浓度（日均值）,一级标准（水温＞12℃或≤12℃）,A标准,通用 |  |  | 6.3 | 五日生化需氧量 | 2020-02-20 | 4.4 | mg/L | 10 |  | 是 | 否
2020 | 02 | 20 | 00 | 江苏省 | 南通市 | 如东县 | 如东恒发水处理有限公司 | 污水处理厂 | 4620¦污水处理及其再生利用 | 水环境 | 2021-03-12 | 总排口(DW001) | 国家标准 | 城镇污水处理厂污染物排放标准[国标](GB18918-2002) | （表1）基本控制项目最高允许排放浓度（日均值）,一级标准（水温＞12℃或≤12℃）,A标准,通用 |  |  | 6.3 | 六价铬 | 2020-02-20 | <0.004 | mg/L | 0.05 |  | 是 | 否
2020 | 02 | 20 | 00 | 江苏省 | 南通市 | 如东县 | 如东县岔河污水处理有限公司 | 污水处理厂 | 4620¦污水处理及其再生利用 | 水环境 | 2021-03-12 | 总排口 | 国家标准 | 城镇污水处理厂污染物排放标准[国标](GB18918-2002) | （表1）基本控制项目最高允许排放浓度（日均值） / 一级标准（水温＞12℃或≤12℃） / A标准 / 2006年1月1日后建设 |  |  | 5.8 | 总磷（以P计） | 2020-02-20 | 0.30 | mg/L | 0.5 |  | 是 | 否
2020 | 02 | 20 | 00 | 江苏省 | 南通市 | 如东县 | 如东县岔河污水处理有限公司 | 污水处理厂 | 4620¦污水处理及其再生利用 | 水环境 | 2021-03-12 | 总排口 | 国家标准 | 城镇污水处理厂污染物排放标准[国标](GB18918-2002) | （表1）基本控制项目最高允许排放浓度（日均值） / 一级标准（水温＞12℃或≤12℃） / A标准 / 通用 |  |  | 5.8 | 总铅 | 2020-02-20 | <0.002 | mg/L | 0.1 |  | 是 | 否
2020 | 02 | 20 | 00 | 江苏省 | 南通市 | 如东县 | 如东县岔河污水处理有限公司 | 污水处理厂 | 4620¦污水处理及其再生利用 | 水环境 | 2021-03-12 | 总排口 | 国家标准 | 城镇污水处理厂污染物排放标准[国标](GB18918-2002) | （表1）基本控制项目最高允许排放浓度（日均值） / 一级标准（水温＞12℃或≤12℃） / A标准 / 通用 |  |  | 5.8 | 石油类 | 2020-02-20 | 0.88 | mg/L | 1 |  | 是 | 否
2020 | 02 | 20 | 00 | 江苏省 | 南通市 | 如东县 | 如东县岔河污水处理有限公司 | 污水处理厂 | 4620¦污水处理及其再生利用 | 水环境 | 2021-03-12 | 总排口 | 国家标准 | 城镇污水处理厂污染物排放标准[国标](GB18918-2002) | （表1）基本控制项目最高允许排放浓度（日均值） / 一级标准（水温＞12℃或≤12℃） / A标准 / 通用 |  |  | 5.8 | 动植物油 | 2020-02-20 | 0.69 | mg/L | 1 |  | 是 | 否
2020 | 02 | 20 | 00 | 江苏省 | 南通市 | 如东县 | 如东县岔河污水处理有限公司 | 污水处理厂 | 4620¦污水处理及其再生利用 | 水环境 | 2021-03-12 | 总排口(DW001) | 国家标准 | 城镇污水处理厂污染物排放标准[国标](GB18918-2002) | （表1）基本控制项目最高允许排放浓度（日均值）,一级标准（水温＞12℃或≤12℃）,A标准,通用 |  |  | 5.8 | 总汞 | 2020-02-20 | <0.00001 | mg/L | 0.001 |  | 是 | 否
2020 | 02 | 20 | 00 | 江苏省 | 南通市 | 如东县 | 如东县岔河污水处理有限公司 | 污水处理厂 | 4620¦污水处理及其再生利用 | 水环境 | 2021-03-12 | 总排口 | 国家标准 | 城镇污水处理厂污染物排放标准[国标](GB18918-2002) | （表1）基本控制项目最高允许排放浓度（日均值） / 一级标准（水温＞12℃或≤12℃） / A标准 / 通用 |  |  | 5.8 | 总氮（以N计） | 2020-02-20 | 4.38 | mg/L | 15 |  | 是 | 否
2020 | 02 | 20 | 00 | 江苏省 | 南通市 | 如东县 | 如东县岔河污水处理有限公司 | 污水处理厂 | 4620¦污水处理及其再生利用 | 水环境 | 2021-03-12 | 总排口 | 国家标准 | 城镇污水处理厂污染物排放标准[国标](GB18918-2002) | （表1）基本控制项目最高允许排放浓度（日均值） / 一级标准（水温＞12℃或≤12℃） / A标准 / 通用 |  |  | 5.8 | pH值 | 2020-02-20 | 7.14 | 无量纲 | 9 | 6 | 是 | 否
2020 | 02 | 20 | 00 | 江苏省 | 南通市 | 如东县 | 如东县岔河污水处理有限公司 | 污水处理厂 | 4620¦污水处理及其再生利用 | 水环境 | 2021-03-12 | 总排口 | 国家标准 | 城镇污水处理厂污染物排放标准[国标](GB18918-2002) | （表1）基本控制项目最高允许排放浓度（日均值） / 一级标准（水温＞12℃或≤12℃） / A标准 / 通用 |  |  | 5.8 | 总铬 | 2020-02-20 | 0.014 | mg/L | 0.1 |  | 是 | 否
2020 | 02 | 20 | 00 | 江苏省 | 南通市 | 如东县 | 如东县岔河污水处理有限公司 | 污水处理厂 | 4620¦污水处理及其再生利用 | 水环境 | 2021-03-12 | 总排口 | 国家标准 | 城镇污水处理厂污染物排放标准[国标](GB18918-2002) | （表1）基本控制项目最高允许排放浓度（日均值） / 一级标准（水温＞12℃或≤12℃） / A标准 / 通用 |  |  | 5.8 | 六价铬 | 2020-02-20 | <0.004 | mg/L | 0.05 |  | 是 | 否
2020 | 02 | 20 | 00 | 江苏省 | 南通市 | 如东县 | 如东县岔河污水处理有限公司 | 污水处理厂 | 4620¦污水处理及其再生利用 | 水环境 | 2021-03-12 | 总排口 | 国家标准 | 城镇污水处理厂污染物排放标准[国标](GB18918-2002) | （表3）选择控制项目最高允许排放浓度（日均值） |  |  | 5.8 | 挥发酚 | 2020-02-20 | 0.117 | mg/L | 0.5 |  | 是 | 否
2020 | 02 | 20 | 00 | 江苏省 | 南通市 | 如东县 | 如东县岔河污水处理有限公司 | 污水处理厂 | 4620¦污水处理及其再生利用 | 水环境 | 2021-03-12 | 总排口(DW001) | 国家标准 | 城镇污水处理厂污染物排放标准[国标](GB18918-2002) | （表1）基本控制项目最高允许排放浓度（日均值）,一级标准（水温＞12℃或≤12℃）,A标准,通用 |  |  | 5.8 | 五日生化需氧量 | 2020-02-20 | 5.4 | mg/L | 10 |  | 是 | 否
2020 | 02 | 20 | 00 | 江苏省 | 南通市 | 如东县 | 如东县岔河污水处理有限公司 | 污水处理厂 | 4620¦污水处理及其再生利用 | 水环境 | 2021-03-12 | 总排口 | 国家标准 | 城镇污水处理厂污染物排放标准[国标](GB18918-2002) | （表1）基本控制项目最高允许排放浓度（日均值） / 一级标准（水温＞12℃或≤12℃） / A标准 / 通用 |  |  | 5.8 | 粪大肠菌群数 | 2020-02-20 | 742 | 个/L | 1000 |  | 是 | 否
2020 | 02 | 20 | 00 | 江苏省 | 南通市 | 如东县 | 如东县岔河污水处理有限公司 | 污水处理厂 | 4620¦污水处理及其再生利用 | 水环境 | 2021-03-12 | 总排口 | 国家标准 | 城镇污水处理厂污染物排放标准[国标](GB18918-2002) | （表1）基本控制项目最高允许排放浓度（日均值） / 一级标准（水温＞12℃或≤12℃） / A标准 / 通用 |  |  | 5.8 | 化学需氧量 | 2020-02-20 | 23 | mg/L | 50 |  | 是 | 否
2020 | 02 | 20 | 00 | 江苏省 | 南通市 | 如东县 | 如东县岔河污水处理有限公司 | 污水处理厂 | 4620¦污水处理及其再生利用 | 水环境 | 2021-03-12 | 总排口(DW001) | 国家标准 | 城镇污水处理厂污染物排放标准[国标](GB18918-2002) | （表1）基本控制项目最高允许排放浓度（日均值）,一级标准（水温＞12℃或≤12℃）,A标准,通用 |  |  | 5.8 | 色度 | 2020-02-20 | 1 | 倍 | 30 |  | 是 | 否
2020 | 02 | 20 | 00 | 江苏省 | 南通市 | 如东县 | 如东县岔河污水处理有限公司 | 污水处理厂 | 4620¦污水处理及其再生利用 | 水环境 | 2021-03-12 | 总排口 | 国家标准 | 城镇污水处理厂污染物排放标准[国标](GB18918-2002) | （表1）基本控制项目最高允许排放浓度（日均值） / 一级标准（水温＞12℃或≤12℃） / A标准 / 通用 |  |  | 5.8 | 氨氮（NH3-N） | 2020-02-20 | 1.45 | mg/L | 5;8 |  | 是 | 否
2020 | 02 | 20 | 00 | 江苏省 | 南通市 | 如东县 | 如东县岔河污水处理有限公司 | 污水处理厂 | 4620¦污水处理及其再生利用 | 水环境 | 2021-03-12 | 总排口 | 国家标准 | 城镇污水处理厂污染物排放标准[国标](GB18918-2002) | （表1）基本控制项目最高允许排放浓度（日均值） / 一级标准（水温＞12℃或≤12℃） / A标准 / 通用 |  |  | 5.8 | 悬浮物 | 2020-02-20 | 10 | mg/L | 10 |  | 是 | 否
2020 | 02 | 20 | 00 | 江苏省 | 南通市 | 如东县 | 如东县岔河污水处理有限公司 | 污水处理厂 | 4620¦污水处理及其再生利用 | 水环境 | 2021-03-12 | 总排口(DW001) | 国家标准 | 城镇污水处理厂污染物排放标准[国标](GB18918-2002) | （表1）基本控制项目最高允许排放浓度（日均值）,一级标准（水温＞12℃或≤12℃）,A标准,通用 |  |  | 5.8 | 总砷 | 2020-02-20 | 0.0034 | mg/L | 0.1 |  | 是 | 否
2020 | 02 | 20 | 00 | 江苏省 | 南通市 | 如东县 | 如东县岔河污水处理有限公司 | 污水处理厂 | 4620¦污水处理及其再生利用 | 水环境 | 2021-03-12 | 总排口(DW001) | 国家标准 | 城镇污水处理厂污染物排放标准[国标](GB18918-2002) | （表1）基本控制项目最高允许排放浓度（日均值）,一级标准（水温＞12℃或≤12℃）,A标准,通用 |  |  | 5.8 | 总镉 | 2020-02-20 | <0.0001 | mg/L | 0.01 |  | 是 | 否
2020 | 02 | 20 | 00 | 江苏省 | 南通市 | 如东县 | 如东县岔河污水处理有限公司 | 污水处理厂 | 4620¦污水处理及其再生利用 | 水环境 | 2021-03-12 | 总排口(DW001) | 国家标准 | 城镇污水处理厂污染物排放标准[国标](GB18918-2002) | （表1）基本控制项目最高允许排放浓度（日均值）,一级标准（水温＞12℃或≤12℃）,A标准,通用 |  |  | 5.8 | 阴离子表面活性剂 | 2020-02-20 | 0.08 | mg/L | 0.5 |  | 是 | 否
2020 | 02 | 20 | 00 | 江苏省 | 南通市 | 如东县 | 如东县岔河污水处理有限公司 | 污水处理厂 | 4620¦污水处理及其再生利用 | 水环境 | 2021-03-12 | 总排口(DW001) | 国家标准 | 城镇污水处理厂污染物排放标准[国标](GB18918-2002) | （表1）基本控制项目最高允许排放浓度（日均值）,一级标准（水温＞12℃或≤12℃）,A标准,通用 |  |  | 5.8 | 烷基汞 | 2020-02-20 | <0.00002 | mg/L | 0 |  | 是 | 否